## 彫刻刀
遺物№ | 図版№ | 区名 | 遺構 | 層序 | 長さ | 幅 | 厚さ | 重量 | 自然面 | 受熱 | 母岩 | 破損 | RT類型 | 打面幅 | 打面厚 | 打面 | バルブ | 剥離角 | 彫刻 | 彫刻 | BRF調整類型 | FL | FW | FN | FPF | FPA | FCA | FVA | 石材 | 機能類型 | 備考
[16 empty] | 形状 | 形状 |  | 刀面1 | 刀面 |  | 長さ | 幅 | 数 | BRS剥離の打面 | RT角 | 打角 | 平均 | bar: 母岩 to 破損
17 | 75-6 | D1b |  | 2 | 28.47 | 21.65 | 4.1 | 3.15 | 0 | 0 |  | 0 | 1Aa | 1.6 | 4.1 | 3 | 1 | 113 | 1 | 1 | BⅠ | 11.1 | 2.4 | 2 | 1 | 71 | 111 | 100.6667
24 | 75-7 | D2c |  | 2 | 21.15 | 25.92 | 3.83 | 3.45 | 0 | 0 |  | 0 | 1Ca |  |  | 0 | 0 |  | 1 | 1 | BⅡ | 2.8 | 3.8 | 1 | 2 | 63 | 106 | 113
84 |  | C1d |  | 1 | 27.69 | 17.1 | 2.63 | 1.11 | 0 | 1 |  | 4 | 1Aa |  |  | 0 | 0 |  | 1 | 1 | BⅡ | 1.4 | 2.2 | 1 | 1 | - | 53 | 121
117 | 74-11 | C0b |  | 1 | 36.12 | 15.04 | 4.5 | 3.06 | 0 | 0 |  | 3 | 4Aa |  |  | 0 | 0 |  | 5 | 5 | BⅡ | 19.9 | 3.6 | 2 | 1 | 58 | 117 | 93.6667
150 | 74-12 | A2c |  | 1 | 38.32 | 18.8 | 4.8 | 4.56 | 0 | 0 |  | 0 | 1Aa | 11 | 3.7 | 3 | 1 | 112 | 1 | 1 | BⅡ | 19.7 | 4.7 | 2 | 1 | 70 | 73 | 77
316 | 58-2 | D2b |  | 3a | 38.44 | 21.67 | 5.9 | 6.45 | 0 | 0 | 114 | 0 | 1Aa | 8.6 | 4.9 | 3 | 2 | 135 | 1 | 1 | BⅡ | 22.5 | 4.8 | 3 | 1 | 60 | 74 | 66.6667
332 | 56-4 | D4c |  | 3a | 54.55 | 23.73 | 7.3 | 11.56 | 0 | 0 |  | 0 | 1Aa | 6.7 | 2.7 | 1 | 1 | 108 | 1 | 1 | BⅡ | 28.5 | 4.2 | 3 | 1 | 69 | 84 | 117
335 | 56-2 | D4c |  | 3a | 63.64 | 28.98 | 4.6 | 12.29 | 0 | 0 |  | 0 | 1Aa | 9.4 | 3.2 | 3 | 1 | 107 | 1 | 1 | BⅢ | 3.7 | 4.4 | 3 | 2 | 61 | 82 | 71
358 | 61-2 | D4b |  | 3a | 41.05 | 20.9 | 1 | 6.99 | 0 | 0 |  | 4 | 1Ca |  |  | 0 | 0 |  | 1 | 1 | BⅠ | 26 | 4.7 | 3 | 2 | - | 74 | 72.6667
359 | 57-7 | D4a |  | 3a | 44.42 | 22.33 | 2.7 | 5.6 | 0 | 0 |  | 0 | 1Aa | 13.5 | 3.4 | 1 | 1 | 118 | 1 | 1 | BⅡ | 21.3 | 3.5 | 1 | 1 | 80 | 83 | 69.3333
367 | 58-6 | D4b |  | 3a | 39.69 | 22.12 | 7.3 | 8.34 | 0 | 1 |  | 0 | 1Aa |  |  | 0 | 0 |  | 3 | 3 | BⅡ | 2.3 | 6.2 | 3 | 1 | 76 | 92 | 89.3333
373 | 76-4 | D4c |  | 撹乱 | 44.43 | 25.37 | 6.9 | 7.6 | 0 | 0 |  | 0 | 1Aa | 12 | 4.1 | 3 | 2 | 118 | 1 | 1 | BⅠ | 27.4 | 4.2 | 1 | 1 | 50 | 73 | 101
379 | 59-6 | D4d |  | 3a | 22.69 | 10.92 | 1.8 | 0.47 | 0 | 0 |  | 3 | 1Aa |  |  | 0 | 0 |  | 1 | 1 | BⅠ | 12.1 | 1 | 1 | 1 | 67 | 88 | 76.3333
384 | 59-4 | D4d |  | 3a | 28.8 | 16.32 | 3.7 | 2.83 | 0 | 0 |  | 4 | 1Aa |  |  | 0 | 0 |  | 1 | 1 | BⅡ | 14.4 | 4.3 | 2 | 1 | 67 | 77 | 85.3333
412 | 56-1 | D2a |  | 3a | 68.56 | 27.63 | 7.8 | 14.43 | 0 | 0 |  | 0 | 1Aa | 9.8 | 2.7 | 2 | 2 | 113 | 1 | 1 | BⅠ | 16.7 | 5.7 | 1 | 1 | 56 | 81 | 81
443 | 62-5 | D2d |  | 3a | 29.12 | 37.89 | 5.87 | 5.48 | 1 | 0 | 115 | 1 | 4Ba |  |  | 0 | 0 |  | 3 | 3 | BⅠ | 22.1 | 4.8 | 2 | 3 | 77 | 89 | 101.3333
449 | 60-12 | D2d |  | 3a | 46.55 | 19.06 | 5.2 | 5.06 | 0 | 0 |  | 0 | 1Cc |  |  | 0 | 0 |  | 6 | 1 | BⅢ | 23.1 | 4.8 | 1 | 5 | - | 73 | 91
449 | 60-12 | 区名: D2d; 層序: 3a | [7 empty] | 2 | AⅠ | 19.8 | 1.6 | 2 | - | - | 73 | 112
465 | 59-1 | D1b |  | 3a | 34.73 | 23.55 | 4.1 | 5.59 | 0 | 0 | 24 | 2 | 1Aa,2Aa |  |  | 0 | 0 |  | 1 | 1 | BⅠ | 25.9 | 4.3 | 1 | 7 | 66 | 92 | 108.3333
540 | 59-15 | C1b |  | 3a | 28.22 | 23.89 | 2.93 | 2.33 | 0 | 0 | 13 | 4 | 1Aa |  |  | 0 | 0 |  | 1 | 1 |  | - | - | 1 | - | - | - | 96
576 |  | C2c |  | 3a | 37.92 | 19.16 | 6.8 | 4.38 | 0 | 1 |  | 0 | 不明 |  |  | 0 | 0 |  | 1 | 1 | BⅠ | - | - | 1 | - | - | - | 73.5
629 | 61-8 | C1d |  | 3a | 42.84 | 19.2 | 4.8 | 5.1 | 0 | 0 |  | 0 | 1Aa | 11.9 | 5.2 | 3 | 2 | 125 | 1 | 1 | DⅠ | 18.75 | 4.6 | 1 | - | - | 90 | 99.6667
648 | 58-15 | C1a |  | 3a | 30.53 | 18.56 | 5 | 4.13 | 0 | 0 |  | 0 | 1Aa | 9.4 | 4.7 | 3 | 1 | 115 | 1 | 1 | BⅡ | 16 | 5.6 | 2 | 2 | 74 | 76 | 126.3333
651 | 58-14 | C1a |  | 3a | 31.39 | 19.37 | 7.5 | 6.33 | 0 | 0 |  | 0 | 1Ad |  |  | 0 | 0 |  | 7 | 1 | DⅠ | 12.7 | 6.8 | 1 | 1 | 82 | 100 | 100
651 | 58-14 | 区名: C1a; 層序: 3a | [7 empty] | 3 | BⅠ | 19.6 | 7 | 4 | 1 | 72 | 103 | 117.3333
663 | 60-11 | C1a |  | 3a | 45.38 | 26.66 | 5.7 | 8.07 | 0 | 0 |  | 0 | 2Ca |  |  | 0 | 0 |  | 1 | 1 | BⅠ | 15.8 | 4.8 | 3 | 1 | 72 | 104 | 101.3333
664 | 62-7 | C1a |  | 3a | 29.85 | 22.71 | 3.4 | 2.89 | 0 | 0 |  | 3 | 4Da |  |  | 0 | 0 |  | 1 | 1 | BⅠ | 23.5 | 1.3 | 2 | 7 | ? | 68 | 70.3333
734 | 60-1 | C0b |  | 3a | 14.34 | 14.99 | 2.3 | 0.62 | 0 | 0 |  | 2 | 不明 |  |  | 0 | 0 |  | 5 | 5 |  | - | - | 2 | 1 | 72 | 59 | 104
805 | 60-5 | C0c |  | 3a | 42.69 | 23.58 | 3.7 | 4.77 | 0 | 0 |  | 1 | 1Aa |  |  | 0 | 0 |  | 1 | 1 | Ⅲ | 15 | 2.7 | 2 | 1 | 69 | 102 | 92
812 |  | D0b |  | 3a | 33.58 | 19.49 | 6.7 | 5.22 | 0 | 0 |  | 0 | 1Aa | 1.1 | 3.6 | 1 | 1 | 99 | 1 | 1 | BⅡ | 18.3 | 4.3 | 2 | 1 | 68 | 73 | 94
816 | 60-2 | D0a |  | 3a | 12.96 | 19.57 | 6.47 | 1.79 | 0 | 0 |  | 1 | 不明 |  |  | 0 | 0 |  | 1 | 1 | BⅡ | - | 5.6 | 2 | 1 | 69 | 93 | 116.6667
886 | 62-3 | D0c |  | 3a | 42.36 | 37.49 | 7.77 | 9.88 | 0 | 0 |  | 1 | 4Aa |  |  | 0 | 0 |  | 1 | 1 | BⅠ | 19.9 | 2.3 | 1 | 3 | 39 | 118 | 98
898 | 55-13 | B0b |  | 3a | 36.45 | 38.41 | 7.58 | 12.03 | 0 | 0 | 29 | 4 | 4Aa |  |  | 0 | 0 |  | 1 | 1 | BⅡ | 17.7 | 3.3 | 1 | 2 | 71 | 107 | 103.6667
961 | 55-14 | B0a |  | 3a | 49.86 | 27.34 | 11 | 12.5 | 0 | 0 |  | 0 | 1Ae |  |  | 0 | 0 |  | 8 | 1 | BⅠ | 12.8 | 6.1 | 2 | 1 | 57 | 112 | 97.6667
961 | 55-14 | 区名: B0a; 層序: 3a | [7 empty] | 4 | BⅠ | 14.6 | 6.2 | 1 | 3 | 63 | 54 | 85.3333
989 | 59-12 | B0c |  | 3a | 28.34 | 20.21 | 4.4 | 2.89 | 0 | 0 |  | 0 | 4Aa | 7.3 | 1.8 | 2 | 1 | 104 | 1 | 1 | DⅠ | - | - | 1 | 2 | 64 | 55 | 107 |  |  | 背面からファシットへのRT
1003 |  | C0d |  | 撹乱 | 49.13 | 23.24 | 5.6 | 7.04 | 0 | 0 |  | 0 | 1Aa |  |  | 0 | 0 |  | 1 | 1 | CⅢ | 17.4 | 3.4 | 2 | 1 | - | - | 72
1004 | 56-3 | C0d |  | 3a | 60.96 | 26.43 | 7.1 | 15.66 | 0 | 0 | 26 | 0 | 1Aa | 5.8 | 1.9 | 4 | 1 | 100 | 1 | 1 | BⅡ | 35.3 | 6.4 | 3 | 2 | 71 | 100 | 112.3333
1005 | 76-8 | C0b |  | 撹乱 | 27.29 | 20.12 | 8.1 | 5.43 | 0 | 0 |  | 0 | 1Aa | 19 | 6.4 | 3 | 2 | 110 | 1 | 1 | BⅡ | 19.4 | 3.9 | 2 | 1 | 80 | 127 | 109
1006 | 76-7 | C0b |  | 撹乱 | 41.47 | 25.53 | 5.7 | 8.07 | 0 | 0 |  | 0 | 1Ab | 8.5 | 2.2 | 2 | 2 | 102 | 2 | 2 | BⅡ | 9.5 | 4.8 | 1 | 1 | 74 | 108 | 79
1035 |  | C0a |  | 3a | 26.96 | 14.78 | 4.4 | 1.72 | 0 | 1 |  | 0 | 1Aa |  |  | 0 | 0 |  | 1 | 1 | BⅠ | - | - | 1 | - | - | - | 108
1042 | 76-6 | D0b |  | 撹乱 | 40.99 | 19.66 | 4.4 | 3.64 | 0 | 0 |  | 0 | 2Aa |  |  | 0 | 0 |  | 1 | 1 | BⅠ | 22.7 | 4.4 | 1 | 1 | 64 | 93 | 70
1044 |  | D0b |  | 撹乱 | 47.46 | 26.26 | 7 | 11.36 | 0 | 0 |  | 0 | 1Aa | 1.9 | 3.3 | 2 | 2 | 101 | 1 | 1 | BⅡ | 22.2 | 3.4 | 1 | 1 | 83 | 93 | 129.6667
1045 | 59-11 | D0b |  | 3a | 29.32 | 17.21 | 3.81 | 2.56 | 0 | 0 |  | 4 | 1Aa |  |  | 0 | 0 |  | 3 | 3 | BⅡ | 15.6 | 3 | 1 | 1 | 74 | 117 | 111.6667
1048 | 76-3 | D0c |  | 撹乱 | 31.59 | 18.11 | 3.03 | 2.16 | 0 | 0 |  | 4 | 4Aa |  |  | 0 | 0 |  | 1 | 1 | BⅠ | 18.1 | 3.5 | 1 | 1 | 75 | 84 | 52
1063 | 62-3 | C2b |  | 3a | 45.55 | 37.79 | 5.09 | 8.58 | 1 | 0 |  | 3 | 4Aa |  |  | 0 | 0 |  | 1 | 1 | BⅠ | 18.9 | 2.3 | 1 | 3 | 58 | 109 | 84
1080 | 58-1 | C2a |  | 3a | 38.41 | 19.52 | 3.73 | 5.13 | 0 | 0 |  | 0 | 1Aa | 9.3 | 2.3 | 2 | 2 | 108 | 1 | 1 | BⅢ | 18 | 4.5 | 2 | 1 | 63 | 93 | 71
1115 | 61-12 | D2b |  | 3a | 28.03 | 12.23 | 4.3 | 1.76 | 0 | 0 |  | 0 | 4Ba |  |  | 0 | 0 |  | 1 | 1 | BⅠ | 16.9 | 2 | 1 | 2 | 81 | 58 | 82.6667
1137 | 58-10 | D2b |  | 3a | 30.49 | 23.46 | 3.73 | 3.97 | 1 | 0 |  | 2 | 1Aa,2Aa |  |  | 0 | 0 |  | 1 | 1 | BⅡ | 22.2 | 3.9 | 1 | 1 | 60 | 109 | 121
1206 | 75-4 | D0c |  | 2 | 41.78 | 21.04 | 4.4 | 4.6 | 0 | 0 |  | 0 | 1Aa | 9.2 | 2.3 | 4 | 2 | 105 | 1 | 1 | BⅠ | 23.3 | 3.4 | 1 | 1 | 57 | 67 | 53.3333
1224 | 59-8 | C1c |  | 3a | 30.57 | 17.18 | 4.3 | 2.44 | 0 | 0 |  | 0 | 1Aa | 12.2 | 4 | 1 | 2 | 111 | 1 | 1 | BⅡ | 21.4 | 3.3 | 1 | 1 | 89 | 64 | 75.3333
1231 | 59-16 | C1c |  | 3a | 28.4 | 24.5 | 6.1 | 4.47 | 0 | 0 |  | 1 | 1Aa,2Aa |  |  | 0 | 0 |  | 1 | 1 | BⅠ | - | 3.8 | 1 | 1 | 64 | 117 | 100.6667
1293 |  | C1c |  | 3a | 31.31 | 14.55 | 5.58 | 1.73 | 0 | 1 |  | ? | 不明 |  |  | 0 | 2 |  | 1 | 1 |  | - | - | 1 | 1 | - | 73
1340 |  | C1d |  | 3a | 14.38 | 17.21 | 2.03 | 0.37 | 0 | 1 |  | 0 | 不明 |  |  | 0 | 0 |  | 1 | 1 |  | - | - | 1 | ? | 82 | 97 | 97.6667
1357 | 61-3 | C0a |  | 3a | 33.92 | 23.76 | 4.9 | 4.72 | 0 | 0 |  | 1 | 2Ca |  |  | 0 | 0 |  | 1 | 1 | BⅡ | 18.9 | 4.9 | 3 | 1 | 62 | 112 | 142.3333
1423 | 58-9 | C0b |  | 3a | 35.76 | 18.21 | 4.5 | 2.7 | 0 | 0 |  | 0 | 1Aa | 6.6 | 1.4 | 4 | 2 | 105 | 1 | 1 | BⅠ | 22.8 | 2.9 | 3 | 1 | 82 | 66 | 91.6667
1451 | 62-2 | B0a |  | 3a | 51 | 40.44 | 6.3 | 14.96 | 1 | 0 |  | 3 | 4Aa |  |  | 0 | 0 |  | 1 | 1 | BⅡ | 14.9 | 1.4 | 1 | 2 | - | 98 | 67.6667
1498 | 59-2 | C2b |  | 3a | 33.17 | 22.73 | 4.6 | 4.57 | 1 | 0 |  | 0 | 1Aa | 4.1 | 2.3 | 3 | 1 | 128 | 1 | 1 | BⅠ | 1.5 | 4.4 | 1 | 1 | 64 | 115 | 81.3333
1643 |  | C1c |  | 3a | 17.88 | 14.24 | 2.95 | 0.62 | 0 | 0 |  | 3 | 4Ba |  |  | 0 | 0 |  | 1 | 1 | BⅠ | - | 2.5 | 1 | 4 | 70 | 91 | 117
1673 | 57-2 | C1d |  | 3a | 52.26 | 21.63 | 5.4 | 7.5 | 0 | 0 |  | 0 | 1Ac |  |  | 0 | 0 |  | 11 | 3 | AⅢ | 29.1 | 3.7 | 3 | 1 | 71 | 83 | 113.3333
1673 | 57-2 | 区名: C1d; 層序: 3a | [7 empty] | 4 | DⅠ | - | - | 1 | - | - | - | 77
1680 |  | C1d |  | 3a | 26.46 | 25.81 | 5.24 | 4.15 | 0 | 1 |  | 4 | 1Aa,2Aa |  |  | 0 | 0 |  | 1 | 1 | BⅠ | 22.8 | 4.6 | 2 | - | - | 86 | 83.6667
1696 |  | C1d |  | 3a | 30.89 | 20.21 | 2.48 | 1.9 | 0 | 1 |  | 3 | 4Aa |  |  | 0 | 0 |  | 1 | 1 | BⅠ | 15.7 | 2.3 | 1 | 2 | 62 | 70 | 118.6667
1722 | 61-16 | C1d |  | 3a | 21.54 | 19.56 | 2.53 | 0.95 | 0 | 0 |  | 0 | 4Bc |  |  | 0 | 0 |  | 7 | 1 | AⅠ | - | - | 2 | 2 | 59 | 87 | 46.3333
1722 | 61-16 | 区名: C1d; 層序: 3a | [7 empty] | 3 | BⅠ | 19.5 | 2 | 1 | 5 | 49 | 53 | 80
1794 |  | B2c |  | 3b1 | 17.1 | 11.95 | 1.91 | 0.42 | 1 | 0 |  | 4 | 不明 |  |  | 0 | 0 |  | 1 | 1 | BⅠ | 7.2 | 1.6 | 2 | - | 57 | 82 | 72
1804 | 66-8 | B2d |  | 3b1 | 40.74 | 17.3 | 3.5 | 2.7 | 0 | 0 |  | 0 | 1Aa |  |  | 0 | 0 |  | 1 | 1 | BⅠ | 14.4 | 2.9 | 2 | 2 | 71 | 86 | 57.6667
1811 | 66-2 | B2d |  | 3b1 | 49.09 | 27.43 | 5.5 | 10.68 | 0 | 0 |  | 0 | 1Aa | 13.1 | 4.7 | 2 | 2 | 126 | 1 | 1 | BⅢ | 22.3 | 5.9 | 3 | 1 | 67 | 85 | 87.6667
1871 | 60-13 | C1d |  | 3a | 42.29 | 18.47 | 5.3 | 5.52 | 1 | 0 | 27 | 0 | 2Da |  |  | 0 | 0 |  | 3 | 3 | BⅡ | 25.5 | 4.6 | 1 | 1 | 65 | 86 | 111.3333
1964 | 57-8 | B0d |  | 3a | 44.65 | 21.85 | 2.77 | 3.68 | 0 | 0 |  | 4 | 1Aa |  |  | 0 | 0 |  | 1 | 1 | BⅠ | 29.5 | 2.6 | 2 | 1 | 68 | 98 | 112.3333 |  |  | 付着物有り
1970 | 60-8 | B0d |  | 3a | 57.57 | 30.73 | 6.8 | 20.73 | 0 | 0 |  | 2 | 1Aa |  |  | 0 | 0 |  | 1 | 1 | BⅢ | 7.5 | 4.6 | 1 | 1 | 76 | 78 | 110
2002 |  |  |  | 3a | 28.27 | 15.54 | 5 |  | 0 | 0 |  | 4 | 彫刻刀母型 |  |  | 0 | 0 | [13 empty] | 彫刻刀母型（二次加工ある剥片）
2006 | 59-13 | C1d |  | 3a | 28.07 | 19.62 | 3.42 | 2.12 | 0 | 0 |  | 3 | 1Aa |  |  | 0 | 0 |  | 1 | 1 | BⅠ | 22.8 | 3.5 | 3 | 2 | 57 | 61 | 61
2082 | 59-3 | C2c |  | 3a | 38.64 | 23.66 | 3.6 | 5 | 0 | 0 |  | 4 | 1Aa |  |  | 0 | 0 |  | 1 | 1 | BⅡ | 12.3 | 5 | 2 | 1 | 82 | 80 | 70.3333
2154 |  | C2b |  | 3a | 49.62 | 23.34 | 5.4 | 7.45 | 0 | 1 |  | 0 | 1Aa | 11.5 | 3 | 3 | 2 | 133 | 1 | 1 |  | 19.6 | 3.5 | 2 | 1 | 66 | 98 | 99
2270 | 71-7 | B2d |  | 4a | 34.5 | 17.35 | 3.58 | 2.07 | 0 | 0 |  | 3 | 4Ba |  |  | 0 | 0 |  | 1 | 1 | BⅠ | 2.6 | 2.9 | 1 | 2 | 58 | 59 | 97.3333
2303 | 71-4 | B1c |  | 4a | 40.05 | 22.03 | 7.7 | 6.05 | 0 | 0 |  | 0 | 1Aa | 9.8 | 3.1 | 2 | 1 | 109 | 1 | 1 | BⅠ | 16.2 | 3.3 | 1 | 1 | 69 | 77 | 98.6667 |  |  | 折れ面に彫刻刀面あり
2304 | 65-6 | B1c |  | 3b1 | 32.95 | 16.94 | 3.9 | 2.8 | 0 | 0 |  | 4 | 1Aa |  |  | 0 | 0 |  | 3 | 3 | BⅢ | - | 3.3 | 3 | 1 | 66 | 57 | 83
2311 | 71-12 | B1a |  | 4a | 64.88 | 24.56 | 6.4 | 13.17 | 1 | 0 | 2 | 0 | 4Ca |  |  | 6 | 2 | - | 1 | 1 |  | 28.5 | 6.1 | 3 | 8 | - | 73 | 95.3333
2312 | 71-1 | B1a |  | 4a | 54.65 | 23.9 | 4.7 | 11.61 | 0 | 0 | 54 | 3 | 1Aa |  |  | 0 | 0 |  | 1 | 1 | BⅡ | 22.3 | 6.4 | 1 | 1 | 73 | 101 | 111
2313 | 71-3 | B1c |  | 4a | 49.14 | 26.46 | 3.5 | 8.1 | 0 | 0 | 2 | 4 | 1Aa |  |  | 0 | 0 |  | 1 | 1 | BⅠ | 33.6 | 5.4 | 4 | 2 | 40 | 92 | 53
2414 | 64-10 | A1a |  | 3b1 | 49.33 | 24.31 | 4.9 | 8.65 | 0 | 0 |  | 0 | 1Ac | 13.5 | 4.3 | 3 | 2 | 120 | 6 | 1 | BⅢ | 23.8 | 5.2 | 1 | 2 | 57 | 89 | 65
2414 | 64-10 | 区名: A1a; 層序: 3b1 | [7 empty] | 2 | EⅠ | 14.6 | 4.1 | 1 | - | - | 89 | 59
2424 | 68-11 | A1b |  | 3b1 | 29.98 | 32.49 | 3.8 | 2.93 | 0 | 0 | 24 | 0 | 4Aa | 12.5 | 2.5 | 3 | 2 | 99 | 5 | 5 | BⅠ | 16.2 | 0.9 | 1 | 3 | 71 | 86 | 91.3333
2450 | 64-9 | A1d |  | 3b1 | 31.97 | 19.39 | 6 | 3.95 | 0 | 0 |  | 4 | 1Ab |  |  | 0 | 0 |  | 2 | 2 | BⅢ | 18.6 | 4.6 | 2 | 1 | 73 | 79 | 98
2463 | 66-4 | A1b |  | 4a | 38.56 | 17.59 | 5.5 | 4.33 | 0 | 0 | 1 | 3 | 2Ac |  |  | 0 | 0 |  | 6 | 1 | AⅡ | 18 | 5.3 | 1 | - | - | 78 | 74
2463 | 66-4 | 区名: A1b; 層序: 4a | [7 empty] | 2 | BⅠ | 11.6 | 4 | 1 | 5 | ？ | 78 | 82.3333
2496 |  | C1b |  | 3b1 | 46.83 | 33.65 | 5.7 | 14.87 | 0 | 0 |  | 0 | 4Aa |  |  | 0 | 0 |  | 3 | 3 | BⅠ | 24.3 | 5.2 | 3 | 4 | - | - | 98.3333
2507 | 72-3 | C1d |  | 3b1 | 52.35 | 24.7 | 6.8 | 8.83 | 0 | 0 |  | 0 | 2Ca | 4.6 | 2.6 | 3 | 2 | 102 | 1 | 1 | BⅠ | 23.1 | 4.9 | 3 | 1 | 66 | 73 | 100
2560 | 64-1 | C2a |  | 3b1 | 45.48 | 17.93 | 4.5 | 4.21 | 0 | 0 |  | 0 | 1Aa | 8.7 | 3.2 | 1 | 2 | 118 | 1 | 1 | BⅠ | 26.9 | 3.5 | 4 | 2 | 62 | 52 | 114.3333
2568 | 68-9 | C2a |  | 3b1 | 24.91 | 16.99 | 4.06 | 2.13 | 0 | 0 | 24 | 2 | 4Ba |  |  | 0 | 0 |  | 1 | 1 | BⅠ | 15.6 | 2.9 | 2 | - | 72 | - | 84
2677 | 68-8 | A1a |  | 3b1 | 26.18 | 20.41 | 6.1 | 3.22 | 0 | 0 |  | 0 | 4Ba | 8.1 | 3.1 | 2 | 1 | 112 | 1 | 1 | BⅠ | 15.8 | 3.6 | 1 | 3 | 42 | 134 | 118.3333
2683 | 68-10 | A1a |  | 3b1 | 17.18 | 10.89 | 2.48 | 0.55 | 0 | 0 |  | 4 | 4Ba |  |  | 0 | 0 |  | 1 | 1 |  | - | - | 1 | 2 | 43 | 64 | 65
2687 | 66-1 | A1a |  | 3b1 | 55.19 | 28.85 | 7.2 | 13.33 | 0 | 0 |  | 0 | 1Aa |  |  | 0 | 2 |  | 1 | 1 | BⅡ | 14.2 | 4.7 | 1 | 1 | 85 | 72 | 108.6667
2702 | 67-3 | A1b |  | 3b1 | 35.34 | 19.72 | 3.8 | 2.77 | 0 | 0 |  | 4 | 1Aa |  |  | 0 | 0 |  | 1 | 1 | EⅠ | 11.1 | 2.4 | 2 | 1 | 68 | 53 | 79.6667
2738 |  | A1a |  | 3b1 | 20.29 | 20.42 | 4.09 | 1.52 | 0 | 1 |  | 0 | 不明 |  |  | 0 | 0 |  | 1 | 1 |  | - | - | 2 | 1 | - | 104
2754 | 67-6 | A1d |  | 3b1 | 40.82 | 31.84 | 5.3 | 7.32 | 0 | 0 |  | 0 | 4Ba | 9.8 | 4.1 | 3 | 2 | 116 | 1 | 1 | BⅡ | 27.3 | 2.5 | 1 | 2 | 59 | 126 | 107.3333
2774 | 64-4 | B1b |  | 3a | 37.99 | 23.52 | 4.6 | 5.12 | 0 | 0 |  | 0 | 1Aa | 12.6 | 4.2 | 3 | 2 | 119 | 1 | 1 | BⅠ | 13 | 4.4 | 2 | 1 | 68 | 86 | 115
2781 |  | B1b |  | 3a | 24.42 | 18.25 | 3.01 | 1.47 | 0 | 0 |  | 4 | 4Aa |  |  | 0 | 0 |  | 1 | 1 | BⅠ | 22 | 3.5 | 1 | 2 | 69 | 52 | 62.6667
2851 | 61-11 | D1b |  | 3a | 27.26 | 14.11 | 2.71 | 1.34 | 0 | 0 |  | 4 | 4Aa |  |  | 0 | 0 |  | 3 | 3 | BⅡ | 2.9 | 2.8 | 2 | 2 | 78 | 61 | 101.3333
2953 | 59-14 | D3d |  | 3a | 32.94 | 20.77 | 4.15 | 3.09 | 0 | 0 | 26 | 4 | 1Aa,2Aa |  |  | 0 | 0 |  | 1 | 1 | BⅢ | 19.9 | 2.8 | 1 | 1 | 60 | 93 | 87
2978 | 74-9 | D3b |  | 4c | 28.08 | 17.69 | 2.2 | 1.45 | 0 | 0 |  | 0 | 4Ba |  |  | 6 | 2 | - | 1 | 1 | BⅠ | 16 | 1.7 | 1 | 1 | 54 | 112 | 76.6667
2988 | 74-5 | D3b |  | 4c | 33.82 | 17.38 | 3.8 | 2.63 | 0 | 0 |  | 4 | 1Aa |  |  | 0 | 0 |  | 1 | 1 | BⅡ | 19.4 | 3 | 2 | 1 | 72 | 65 | 111.6667
3072 | 65-15 | B1b |  | 3b1 | 33.41 | 20.62 | 4.65 | 3.97 | 0 | 0 |  | 2.4 | 4Da |  |  | 0 | 0 |  | 6 | 1 | DⅠ | - | - | 1 | - | - | - | 115 | 玉髄
3072 | 65-15 | 区名: B1b; 層序: 3b1 | [7 empty] | 2 | BⅠ | 15.1 | 3.3 | 1 | 2 | 37 | 102 | 102.6667
3349 |  | C1a |  | 4a | 18.25 | 22.82 | 5.07 | 2.2 | 0 | 1 |  | 1 | 1Aa,2Aa |  |  | 0 | 0 |  | 1 | 1 | BⅡ | 2.3 | 3.5 | 1 | 2 | - | 97 | 111.3333 |  |  | 受熱により不明
3356 | 72-2 | C2d |  | 4a | 35.15 | 17.39 | 3.1 | 2.07 | 0 | 0 |  | 0 | 4Ba | 4.9 | 2.1 | 3 | 2 | 113 | 1 | 1 | BⅠ | 13.4 | 3.5 | 1 | 2 | 60 | 71 | 59
3384 | 58-11 | C2d |  | 3a | 34.89 | 23.26 | 5.5 | 6.52 | 0 | 0 |  | 4 | 1Aa |  |  | 0 | 0 |  | 1 | 1 | BⅠ | 11.7 | 5.3 | 1 | 1 | 39 | 92 | 66.3333
3385 | 56-6 | C2d |  | 3a | 71.23 | 31.85 | 1.3 | 20.64 | 0 | 0 | 94 | 0 | 4Aa |  |  | 0 | 0 |  | 2 | 2 | BⅠ | 32.6 | 8.2 | 3 | 4 | - | 68 | 61.3333
3399 | 43-6 | C1b | 竪穴住居状遺構 | 4b | 63.67 | 23.84 | 6.2 | 11.18 | 0 | 0 |  | 0 | 1Ad |  |  | 0 | 0 |  | 7 | 1 | BⅠ | 26.5 | 2.4 | 1 | 1 | 68 | 94 | 99.3333 |  | Ⅰ
3399 | 43-6 | 区名: C1b; 遺構: 竪穴住居状遺構; 層序: 4b | [7 empty] | 3 | BⅠ | 34.9 | 5.1 | 1 | 1 | 63 | 76 | 67
3404 | 43-3 | C1b | 竪穴住居状遺構 | 4b | 47.33 | 26.93 | 8.3 | 15.47 | 0 | 0 |  | 0 | 1Ad |  |  | 0 | 0 |  | 7 | 1 | DⅡ | 11.8 | 6.5 | 1 | 1 | 73 | 97 | 93.6667 |  | Ⅱ
3404 | 43-3 | 区名: C1b; 遺構: 竪穴住居状遺構; 層序: 4b | [7 empty] | 3 | BⅠ | 21.3 | 4.3 | 1 | 2 | 67 | 101 | 90
3406 | 43-8 | C1b | 竪穴住居状遺構 | 4b | 40.75 | 19.68 | 5.1 | 4.78 | 0 | 0 |  | 0 | 4Aa | 7.2 | 1.8 | 2 | 1 | 99 | 1 | 1 | BⅡ | 23.4 | 3.5 | 1 | 2 | 74 | 93 | 83 |  | Ⅲ
3407 | 43-4 | C1b | 竪穴住居状遺構 | 4b | 39.02 | 21.79 | 4.1 | 3.52 | 0 | 0 |  | 4 | 1Aa |  |  | 0 | 0 |  | 3 | 3 | BⅡ | 5.1 | 2.6 | 1 | 1 | 49 | 78 | 117 |  | なし
3409 | 63-9 | D1a |  | 3b1 | 36.11 | 19.95 | 4.3 | 3.56 | 0 | 0 |  | 0 | 1Aa | 9.6 | 3.1 | 2 | 2 | 109 | 1 | 1 | BⅢ | 23.4 | 3.8 | 3 | 3 | 77 | 118 | 123.6667
3410 | 73-2 | C1a | 竪穴住居状遺構 | 4b | 46.21 | 18.75 | 2.9 | 3.82 | 0 | 0 |  | 2 | 1Aa |  |  | 0 | 0 |  | 1 | 1 | BⅠ | 27.6 | 3.3 | 2 | 1 | 47 | 59 | 70.3333 |  | なし
3412 | 43-5 | C1a | 竪穴住居状遺構 | 4b | 28.71 | 21.53 | 3.2 | 2.71 | 0 | 0 |  | 2 | 1Aa |  |  | 0 | 0 |  | 3 | 3 | BⅢ | 2.5 | 4.1 | 1 | 1 | 68 | 100 | 94.6667 |  | なし
3415 | 43-7 | C4a | 竪穴住居状遺構 | 4b | 39.43 | 22.75 | 5.5 | 5.07 | 0 | 0 | 52 | 0 | 1Ca |  |  | 0 | 0 |  | 1 | 1 | Ⅲ | 18.4 | 3.6 | 2 | 2 | 78 | 83 | 94.3333
3428 |  | B1a |  | 3b1 | 43.03 | 24.69 | 6.7 | 9.38 | 0 | 1 |  | 2 | 1Aa |  |  | 0 | 0 |  | 1 | 1 |  | - | - | 1 | 1 | 60 | 86 | 73
3437 | 67-1 | A1c |  | 3b1 | 49.49 | 24.41 | 8.4 | 10.33 | 1 | 0 |  | 3 | 1Ab |  |  | 0 | 0 |  | 4 | 4 | BⅠ | 18 | 4.8 | 1 | 2 | 60 | 93 | 89.3333
3446 | 65-3 | B2d |  | 3b1 | 27.59 | 21.38 | 5.3 | 3.09 | 0 | 0 | 11 | 4 | 1Aa,2Aa |  |  | 0 | 0 |  | 1 | 1 | BⅡ | 1.6 | 3.2 | 2 | 2 | 73 | 100 | 123.3333
3452 | 65-9 | B1b |  | 3b1 | 24.34 | 17.44 | 5.1 | 2.77 | 0 | 0 |  | 0 | 1Aa | 9.2 | 2.3 | 3 | 2 | 72 | 1 | 1 | BⅡ | 13.6 | 2.7 | 2 | 1 | 67 | 77 | 100.6667
3453 | 64-7 | B1b |  | 3b1 | 38.92 | 17.54 | 5.7 | 5.12 | 0 | 0 |  | 0 | 1Aa | 6.3 | 4.2 | 2 | 2 | 114 | 1 | 1 | BⅠ | 19.7 | 4.5 | 2 | 4 | 61 | 98 | 89
3454 | 66-11 | B1b |  | 3b1 | 32.13 | 18.12 | 7.7 | 5.81 | 0 | 0 |  | 0 | 2Ca | 11.4 | 3.6 | 3 | 0 | 110 | 5 | 5 | BⅡ | 19.14 | 5.58 | 1 | 1 | 78 | 93 | 118.6667
3457 | 64-8 | B1b |  | 3b1 | 44.15 | 21.91 | 5.9 | 10.57 | 0 | 0 |  | 4 | 1Aa |  |  | 0 | 0 |  | 3 | 3 | BⅠ | 22.8 | 5.9 | 4 | 8 | 73 | 77 | 97
3458 | 65-7 | B1b |  | 3b1 | 31.44 | 23.98 | 4 | 4.33 | 0 | 0 |  | 0 | 1Ad |  |  | 0 | 0 |  | 7 | 1 | BⅡ | 19.5 | 4.7 | 3 | 2 | 64 | 84 | 125
3458 | 65-7 | 区名: B1b; 層序: 3b1 | [7 empty] | 3 | BⅠ | 17.1 | 2.7 | 2 | 2 | 66 | 108 | 112
3462 | 65-1 | B1b |  | 3b1 | 36.34 | 17.87 | 3.3 | 2.6 | 0 | 0 |  | 0 | 1Aa |  |  | 0 | 2 |  | 1 | 1 | BⅡ | 21.4 | 2.1 | 3 | 1 | 65 | 83 | 95.3333
3467 |  | A1a |  | 3b1 | 35.42 | 19 | 4 | 3.21 | 0 | 1 |  | 0 | 1Aa |  |  | 0 | 0 |  | 1 | 1 | BⅡ | 16.4 | 2.3 | 1 | 2 | 74 | 99 | 114.3333
3489 | 63-6 | B2d |  | 3b1 | 55.45 | 24.75 | 6.7 | 9.31 | 0 | 0 | 106 | 0 | 1Aa | 8.7 | 3.2 | 2 | 2 | 123 | 1 | 1 | BⅡ | 18.6 | 5.2 | 4 | 2 | 75 | 108 | 114.6667
3496 |  | A2d |  | 3b1 | 36.78 | 24.32 | 5.8 | 6.24 | 1 | 0 |  | 0 | 1Aa | 5.6 | 2.6 | 5 | 1 | 106 | 1 | 1 | BⅠ | 17.3 | 3.4 | 1 | 3 | 60 | 90 | 135.3333
3505 |  |  |  | 3b1 | 26.25 | 18.92 | 3.8 |  | 0 | 0 |  | 0 | 彫刻刀母型 | 13.7 | 4.1 | 4 | 2 | 107 | [12 empty] | 彫刻刀母型（二次加工ある剥片）
3507 | 66-5 | A2d |  | 3b1 | 50.78 | 22.05 | 7.7 | 9.39 | 0 | 0 |  | 0 | 4k |  |  | 0 | 0 |  | 1 | 1 | BⅡ | 13.8 | 6.1 | 2 | 4 | 79 | 120 | 123
3514 | 66-10 | A2a |  | 3b1 | 31.92 | 18.1 | 3.7 | 2.76 | 0 | 0 |  | 3 | 2Ca |  |  | 0 | 0 |  | 1 | 1 | DⅠ | - | - | 1 | - | - | - | 56
3520 | 64-2 | A1a |  | 3b1 | 39.68 | 26.32 | 5.3 | 6.34 | 0 | 0 |  | 0 | 1Ad |  |  | 0 | 0 |  | 7 | 1 | BⅢ | 24.6 | 5.1 | 2 | 1 | 61 | 66 | 59
3520 | 64-2 | 区名: A1a; 層序: 3b1 | [7 empty] | 3 | BⅢ | 15.1 | 3.8 | 1 | 3 | 70 | 111 | 101.6667
3525 | 68-7 | A1b |  | 3b1 | 39.86 | 17.08 | 5.4 | 3.91 | 0 | 0 |  | 4 | 4Ba |  |  | 0 | 0 |  | 1 | 1 | BⅢ | 17.3 | 3.6 | 1 | 2 | 63 | 71 | 102.3333
3534 | 66-9 | A2c |  | 3b1 | 40.8 | 18.82 | 6.2 | 5.08 | 0 | 0 |  | 0 | 1Ac |  |  | 0 | 0 |  | 11 | 3 | DⅠ | - | - | 3 | - | - | - | 103
3534 | 66-9 | 区名: A2c; 層序: 3b1 | [7 empty] | 4 | EⅡ | 23.9 | 3.2 | 3 | 1 | 81 | 98 | 114.3333
3539 | 66-6 | A2d |  | 3b1 | 42.8 | 25.08 | 3.7 | 6.48 | 0 | 0 |  | 0 | 2Da |  |  | 0 | 0 |  | 3 | 3 | BⅡ | 21.7 | 4 | 1 | 1 | 78 | 71 | 120.6667
3563 |  | B2d |  | 3b1 | 23.82 | 18.49 | 6.2 | 3.22 | 0 | 0 | 76 | 0 | 1Aa |  |  | 6 | 0 |  | 1 | 1 | BⅡ | 13.4 | 3.4 | 1 | 2 | 75 | 111 | 111
3576 |  | A1a |  | 3b1 | 29.59 | 30.38 | 7.6 | 8.04 | 1 | 0 |  | 1 | 1Aa | 19.8 | 2.5 | 2 | 1 | 126 | 1 | 1 | BⅡ | 13.7 | 3 | 1 | 3 | 65 | 115 | 118.5 |  |  | 細石刃核調整剥片素材
3588 | 65-11 | A2d |  | 3b1 | 32.94 | 18.6 | 4.9 | 4.71 | 0 | 0 |  | 1 | 1Ac |  |  | 0 | 0 |  | 6 | 1 | BⅠ | 2.5 | 4.3 | 3 | 5 | - | 87 | 82
3588 | 65-11 | 区名: A2d; 層序: 3b1 | [7 empty] | 2 | AⅡ | 2.78 | 1.64 | 1 | - | - | 87 | 126
3589 | 66-3 | A2d |  | 3b1 | 46.34 | 20.57 | 7 | 7.04 | 0 | 0 |  | 0 | 2Aa |  |  | 0 | 0 |  | 1 | 1 | BⅠ | 21.9 | 3.4 | 2 | 1 | 71 | 92 | 95.6667
3596 | 65-10 | A2d |  | 3b1 | 38.44 | 19.96 | 5.9 | 5.67 | 0 | 0 |  | 4 | 1Aa | 9.7 | 3.7 | 3 | 2 | 105 | 1 | 1 | BⅢ | 13.3 | 2.6 | 1 | 1 | 80 | 86 | 82.3333
3597 | 63-11 | A2a |  | 3b1 | 35.39 | 18.59 | 5 | 4.4 | 0 | 0 |  | 0 | 1Aa | 1.1 | 2.4 | 2 | 1 | 115 | 1 | 1 | BⅠ | 28.5 | 4.4 | 3 | 1 | 64 | 60 | 103
3602 | 64-5 | A2b |  | 3b1 | 42.47 | 26.88 | 8.7 | 11.54 | 0 | 0 |  | 0 | 1Aa |  |  | 0 | 0 |  | 3 | 3 | BⅠ | 22.9 | 8.2 | 1 | 3 | 66 | 85 | 111.3333
3604 | 67-4 | A2b |  | 3b1 | 45.63 | 25.32 | 6.2 | 8.19 | 0 | 0 |  | 0 | 4Aa | 13.5 | 2.7 | 3 | 1 | 112 | 1 | 1 | BⅢ | 27.4 | 5.8 | 2 | 2 | 67 | 107 | 87
3606 |  | B2d |  | 3b1 | 35.88 | 20.17 | 3.2 | 3.7 | 0 | 0 |  | 0 | 1Aa |  |  | 0 | 0 |  | 1 | 1 | BⅢ | 14.6 | 2.8 | 1 | 3 | 76 | 98 | 109
3621 | 63-5 | A2d |  | 3b1 | 43.71 | 21.99 | 5.4 | 5.95 | 0 | 0 |  | 0 | 1Ad |  |  | 0 | 0 |  | 7 | 1 | BⅢ | 11.8 | 5.2 | 1 | 3 | 73 | 108 | 101.3333
3621 | 63-5 | 区名: A2d; 層序: 3b1 | [7 empty] | 3 | BⅢ | 17.4 | 5.8 | 1 | 1 | 75 | 85 | 74.6667
3622 | 68-5 | A2d |  | 3b1 | 41.12 | 20.8 | 5.3 | 5.72 | 0 | 0 | 16 | 0 | 4Aa | 5.7 | 1.5 | 4 | 1 | 95 | 1 | 1 | BⅢ | 21.4 | 3.5 | 2 | 2 | 75 | 98 | 101
3630 | 67-7 | A2d |  | 3b1 | 43.1 | 44.03 | 4.2 | 12.54 | 0 | 0 |  | 3 | 4Ba | 16.3 | 3.5 | 3 | 1 | 103 | 5 | 5 | BⅠ | 11.1 | 2.3 | 1 | 4 | 71 | 92 | 128.6667
3631 |  |  |  | 3b1 | 30.11 | 12.76 | 3.6 |  | 0 | 0 |  | 0 | 彫刻刀母型 | 9.2 | 3.3 | 4 | 2 | 110 | [12 empty] | 彫刻刀母型（二次加工ある剥片）
3632 | 68-3 | A2d |  | 3b1 | 26.3 | 22.04 | 3.8 | 2.7 | 0 | 0 | 2 | 0 | 1Aa | 17.6 | 4 | 4 | 2 | 114 | 5 | 5 | BⅠ | 18.5 | 4.1 | 1 | 1 | 86 | 76 | 111
3639 | 72-10 | C1b |  | 4a2 | 36.96 | 16.36 | 4.2 | 2.13 | 0 | 0 | 53 | 0 | 1Aa |  |  | 6 | 0 | - | 1 | 1 | BⅢ | 12.8 | 2.7 | 2 | 3 | 62 | 118 | 99.3333
3650 | 67-5 | A2c |  | 3b1 | 45.39 | 38.23 | 5.8 | 13.41 | 0 | 0 |  | 0 | 4Aa | 36.4 | 8.5 | 3 | 2 | 121 | 1 | 1 | BⅢ | 17.4 | 4.3 | 1 | 1 | 65 | 106 | 107.6667 |  |  | 細石刃核調整剥片素材
3653 | 64-12 | A2d |  | 3b1 | 34.42 | 18.3 | 3.4 | 2.71 | 0 | 0 |  | 0 | 1Ad |  |  | 0 | 0 |  | 7 | 1 | BⅠ | 23.3 | 1.9 | 1 | 1 | 73 | 99 | 99.3333
3653 | 64-12 | 区名: A2d; 層序: 3b1 | [7 empty] | 3 | BⅢ | 18.5 | 3.1 | 1 | 3 | 64 | 83 | 117.6667
3654 | 65-5 | A2d |  | 3b1 | 32.79 | 17.64 | 5.4 | 4.07 | 0 | 0 |  | 0 | 1Aa | 9.3 | 3.5 | 3 | 2 | 106 | 1 | 1 | BⅡ | 15.4 | 5.1 | 2 | 1 | 96 | 99 | 108.6667
3657 |  | A2d |  | 3b1 | 31.46 | 12.37 | 3.5 | 1.71 | 0 | 0 |  | 0 | 1Aa |  |  | 6 | 0 |  | 1 | 1 | BⅠ | 11.4 | 2.3 | 3 | 1 | 64 | 91 | 105
3663 |  | A2b |  | 3b2 | 36.3 | 21.95 | 4.6 | 4.28 | 0 | 0 |  | 0 | 4Bac | 11.5 | 3.2 | 2 | 2 | 105 | 6 | 1 | BⅠ | 18.2 | 2.8 | 2 | 2 |  | 74 | 88.3333
3663 |  | 区名: A2b; 層序: 3b2 | [7 empty] | 2 | BⅠ | 5.2 | 2.2 | 1 | 5 |  | 74 | 86
3664 | 69-10 | A2b |  | 3b2 | 50.57 | 24.77 | 5.2 | 7.45 | 0 | 0 |  | 0 | 1Ac |  |  | 0 | 0 |  | 11 | 3 | BⅠ | 36.6 | 6.6 | 2 | 1 | 76 | 97 | 69.6667
3664 |  | 区名: A2b; 層序: 3b2 | [7 empty] | 4 | EⅠ | - | - | 1 | - | - | - | 156
3676 | 65-2 | A2d |  | 3b1 | 28.13 | 19.99 | 5.2 | 3.24 | 0 | 0 |  | 2 | 1Aa,2Aa |  |  | 0 | 0 |  | 1 | 1 | BⅠ | 18.2 | 3.5 | 1 | 1 | 65 | 54 | 108.3333
3682 | 63-3 | A2d |  | 3b1 | 52.24 | 21.89 | 4 | 7.27 | 0 | 0 |  | 0 | 1Aa | 7.7 | 1.9 | 3 | 2 | 99 | 1 | 1 | BⅡ | 2.1 | 4.2 | 3 | 1 | 88 | 99 | 102 |  |  | 3681と接合
3684 | 65-8 | A2d |  | 3b1 | 27.57 | 18.82 | 4 | 3.1 | 0 | 0 |  | 0 | 1Aa | 1.5 | 3.2 | 3 | 2 | 105 | 1 | 1 | BⅠ | 19.1 | 4.6 | 4 | 1 | 73 | 89 | 101
3686 | 67-8 | A2d |  | 3b1 | 35.34 | 18.55 | 3.2 | 2.52 | 1 | 0 |  | 3 | 4Da |  |  | 0 | 0 |  | 1 | 1 | BⅠ | 13.7 | 2 | 2 | 7 | - | - | 108
3688 | 62-8 | A2d |  | 3b1 | 56.1 | 24.98 | 6 | 9.68 | 0 | 0 |  | 0 | 1Ac | 7.8 | 3.2 | 2 | 2 | 127 | 6 | 1 | BⅡ | 18.8 | 2.9 | 1 | 5 | 71 | 80 | 102.3333
3688 | 62-8 | 区名: A2d; 層序: 3b1 | [7 empty] | 2 | BⅠ | - | - | 1 | - | - | 80 | 64
3689 | 62-9 | A2d |  | 3b1 | 76.83 | 29.71 | 6.6 | 17.48 | 0 | 0 | 24 | 0 | 1Aa | 6.8 | 3 | 5 | 2 | 121 | 1 | 1 | BⅡ | 23.2 | 6.2 | 2 | 1 | 74 | 102 | 107.6667
3691 |  | A2d |  | 3b1 | 55.49 | 28.52 | 4.1 | 7.12 | 0 | 0 | 70 | 0 | 4Aa | 7.5 | 2.6 | 2 | 2 | 99 | 1 | 1 | BⅡ | 31.3 | 3.5 | 1 | 2 | 69 | 100 | 110.3333
3692 |  | A2d |  | 3b1 | 34.08 | 23.13 | 4.4 | 3.89 | 0 | 0 |  | 2 | 1Aa,2Aa |  |  | 0 | 0 |  | 1 | 1 | BⅠ | 3 | 3.9 | 1 | 2 | 69 | 96 | 94.3333
3695 | 67-2 | A1a |  | 3b1 | 33.49 | 15.21 | 5 | 2.78 | 0 | 0 |  | 0 | 1Aa |  |  | 6 | 2 |  | 1 | 1 | BⅠ | 14.5 | 2.1 | 3 | 1 | 71 | 66 | 94
3707 | 68-2 | A1b |  | 3b1 | 25.64 | 22.23 | 6.4 | 2.7 | 0 | 0 |  | 0 | 4Aa | 8.6 | 2.9 | 2 | 2 | 104 | 1 | 1 | BⅢ | 13.4 | 2.2 | 2 | 8 | - | 67 | 110.5
3709 | 65-4 | A1a |  | 3b1 | 27.67 | 26.48 | 5.4 | 6.36 | 1 | 0 |  | 2 | 1Aa,2Aa |  |  | 0 | 0 |  | 1 | 1 | BⅠ | - | 6.8 | 1 | 1 | 71 | 131 | 67
3717 | 64-3 | A1a |  | 3b1 | 44.5 | 24.77 | 5 | 8.5 | 0 | 0 |  | 4 | 1Aa |  |  | 0 | 0 |  | 3 | 3 | BⅠ | 2.4 | 5 | 1 | 1 | 78 | 117 | 98.6667
3721 | 70-3 | A2b |  | 3b2 | 56 | 23.42 | 6 | 10.53 | 0 | 0 |  | 0 | 1Aa | 9.2 | 5 | 4 | 2 | 109 | 1 | 1 | BⅡ | 14.5 | 5.1 | 3 | 1 | 85 | 118 | 113.3333
3723 | 68-14 | A2d |  | 3b2 | 48.15 | 27.45 | 5.4 | 8.37 | 0 | 0 | 33 | 0 | 1Ae |  |  | 0 | 0 |  | 9 | 2 | BⅠ | 5.3 | 1.3 | 2 | 7 |  | 102 | 78
3723 | 68-14 | 区名: A2d; 層序: 3b2 | [7 empty] | 3 | DⅡ | 5.4 | 2.7 | 1 | 2 | 72 | 78 | 84
3730 | 70-4 | A2d |  | 3b2 | 70.08 | 28.13 | 6.5 | 18.9 | 0 | 0 | 68 | 0 | 2Dc |  |  | 0 | 0 |  | 11 | 3 | BⅡ | 24.9 | 5.3 | 2 | ? | - | 83 | 100.6667
3730 | 70-4 | 区名: A2d; 層序: 3b2 | [7 empty] | 4 | BⅠ | 2.8 | 1.6 | 2 | 5 |  | 83 | 129.3333
3732 | 69-11 | A2d |  | 3b2 | 46.59 | 28.6 | 3.66 | 4.63 | 0 | 0 |  | 3 | 1Aa,2Aa |  |  | 0 | 0 |  | 1 | 1 | BⅠ | 19.3 | 4 | 1 | 2 | 58 | 61 | 53
3737 | 69-6 | A2d |  | 3b2 | 33.67 | 23.3 | 7.5 | 7.45 | 0 | 0 |  | 1 | 1Aa |  |  | 0 | 0 |  | 1 | 1 | BⅡ | 22.4 | 6.6 | 3 | 1 | 70 | 110 | 114.3333
3753 | 69-5 | A2b |  | 3b2 | 37.32 | 18.21 | 5.3 | 4.07 | 0 | 0 |  | 0 | 1Aa | 11.7 | 1.4 | 2 | 2 | 114 | 1 | 1 | BⅡ | 22.7 | 3.7 | 1 | 1 | - | - | 109 |  |  | 付着物有り
3758 | 69-2 | A2c |  | 3b2 | 37.03 | 21.39 | 4.4 | 4.24 | 0 | 0 |  | 0 | 4Aa | 6 | 2.3 | 2 | 2 | 95 | 1 | 1 | DⅡ | 15.8 | 3.8 | 1 | 1 | 68 | 66 | 73.5
3759 |  | A2c |  | 3a | 47.98 | 24.55 | 6 | 8.75 | 0 | 0 |  | 3 | 1Aa |  |  | 0 | 0 |  | 1 | 1 | BⅢ | 33.7 | 4.5 | 4 | 1 | 75 | 72 | 101
3768 |  | A1d |  | 3b2 | 29.64 | 24.09 | 7.1 | 6.42 | 0 | 0 | 24 | 0 | 1Ab |  |  | 0 | 0 |  | 5 | 5 | BⅠ | 19.6 | 3.3 | 1 | 1 | 58 | 87 | 115.3333 |  |  | 折れ面に彫刻刀面あり
3769 | 69-8 | A1b |  | 3b2 | 29.4 | 19.07 | 4.3 | 3.01 | 0 | 0 |  | 4 | 1Aa |  |  | 0 | 0 |  | 1 | 1 | BⅡ | 17 | 3.7 | 1 | 1 | 74 | 120 | 108.6667
3773 | 70-8 | A1a |  | 3b2 | 36.18 | 20.74 | 4.6 | 3.49 | 0 | 0 |  | 0 | 4Ba | 7.1 | 4 | 3 | 2 | 131 | 1 | 1 | BⅠ | 16.3 | 4.4 | 2 | 2 | 77 | 91 | 110.3333
3774 | 69-12 | A1a |  | 3b2 | 21.82 | 20.43 | 4.6 | 2.41 | 1 | 0 |  | 4 | 1Aa,2Aa |  |  | 0 | 0 |  | 1 | 1 | BⅢ | - | 4.1 | 2 | 1 | - | - | 65.5 |  |  | 破損により不明
3775 | 69-3 | A1a |  | 3b2 | 32.36 | 17.77 | 3.7 | 3.51 | 0 | 0 | 2 | 0 | 1Ac | 6 | 1.6 | 3 | 1 | 112 | 6 | 1 | BⅠ | 16.1 | 3.6 | 2 | 1 | - | - | 101.3333
3775 | 69-3 | 区名: A1a; 層序: 3b2 | [7 empty] | 2 | BⅠ | - | - | 2 | - | - | 94 | 112
3777 |  | A2c |  | 3b2 | 52.8 | 25.99 | 5.3 | 9.4 | 0 | 0 |  | 0 | 1Aa |  |  | 0 | 0 |  | 1 | 1 | BⅠ | 11.9 | 3.5 | 1 | 1 | 79 | 110 | 95.3333
3779 | 69-4 | A1b |  | 3b2 | 29.81 | 15.04 | 5.2 | 2.89 | 0 | 0 |  | 0 | 1Aa | 11.4 | 3.7 | 4 | 2 | 104 | 1 | 1 | BⅠ | 5.6 | 1.5 | 2 | 1 | 73 | 96 | 75
3780 | 69-13 | A1a |  | 3b2 | 34.75 | 20.21 | 5 | 4.65 | 0 | 0 |  | 0 | 1Ac | 13.9 | 3.4 | 3 | 1 | 113 | 6 | 1 | BⅢ | 22.6 | 4.2 | 3 | 2 | 83 | 80 | 109.3333
3780 | 69-13 | 区名: A1a; 層序: 3b2 | [7 empty] | 2 | BⅠ | - | - | 1 | - | - | 80 | 79
3783 |  | A2a |  | 3b2 | 60.25 | 24.25 | 4.1 | 11.82 | 0 | 0 |  | 3 | 4Aa |  |  | 0 | 0 |  | 1 | 1 | BⅠ | 2 | 6.8 | 1 | 4 | 69 | 71 | 105.6667
3784 | 70-2 | A2a |  | 3b2 | 54.65 | 26.01 | 9.6 | 17.04 | 0 | 0 |  | 0 | 2Aa |  |  | 0 | 0 |  | 1 | 1 | BⅢ | 21.7 | 6.8 | 3 | 1 | - | - | 91.6667
3786 | 68-15 | A2c |  | 3b2 | 37.77 | 17.63 | 4.1 | 3.71 | 0 | 0 |  | 0 | 1Ad |  |  | 0 | 0 |  | 7 | 1 | DⅠ | 13.4 | 2.8 | 1 | 1 | 66 | 92 | 107.5
3786 | 68-15 | 区名: A2c; 層序: 3b2 | [7 empty] | 3 | BⅠ | 2.5 | 3.9 | 2 | 1 | 57 | 101 | 82.3333
3787 | 70-5 | A2d |  | 3b2 | 50.94 | 23.64 | 5.9 | 11.26 | 0 | 0 |  | 0 | 1Aa | 8.3 | 2.6 | 2 | 1 | 109 | 1 | 1 | BⅡ | 22.5 | 4.7 | 1 | 1 | 73 | 89 | 103.3333
3792 | 70-9 | A2c |  | 3b2 | 41.78 | 29.71 | 4.7 | 5.33 | 0 | 0 |  | 0 | 4Aa | 9.6 | 3 | 2 | 2 | 102 | 1 | 1 | BⅡ | 14 | 3.8 | 3 | 2 | 64 | 101 | 121.3333
3794 | 70-7 | A2b |  | 3b2 | 38 | 18.32 | 5.5 | 4.62 | 0 | 0 |  | 0 | 2Aa |  |  | 0 | 0 |  | 1 | 1 | BⅢ | 2.8 | 5.2 | 2 | 1 | 65 | 76 | 90.6667
3811 | 69-15 | A2c |  | 3b2 | 39.38 | 19.19 | 6.3 | 5.76 | 0 | 0 |  | 0 | 1Aa |  |  | 3 | 1 | 100 | 1 | 1 | BⅡ | 22.9 | 3.3 | 3 | 1 | 69 | 86 | 113.6667
3812 | 69-1 | A2c |  | 3b2 | 34.16 | 17.14 | 4.7 | 3.8 | 0 | 0 |  | 0 | 1Aa | 11.2 | 2.4 | 3 | 1 | 112 | 1 | 1 | BⅢ | 2.4 | 4.2 | 3 | 1 | 62 | 80 | 74.6667
3815 | 70-1 | A2c |  | 3b2 | 54.72 | 26.92 | 7.6 | 11.43 | 0 | 0 |  | 0 | 2Aa |  |  | 0 | 0 |  | 1 | 1 | BⅠ | 23.9 | 6.2 | 3 | 3 | 58 | 85 | 89 |  |  | 付着物有り
3824 |  | A2d | 竪穴住居状遺構 | 4g1 | 40.46 | 24.66 | 5.9 | 7.08 | 0 | 0 |  | 2 | 1Af |  |  | 0 | 0 |  | 12 | 1 | AⅠ | 3.8 | 1.9 | 1 | 5 | - | 102 | 118 |  | なし
3824 | 47-2 | 区名: A2d; 遺構: 竪穴住居状遺構; 層序: 4g1 | [7 empty] | 2 | AⅠ | 19 | 2.2 | 2 | 7 | - | 73 | 119.6667
3824 | 47-2 | 区名: A2d; 遺構: 竪穴住居状遺構; 層序: 4g1 | [7 empty] | 3 | AⅢ | 26.1 | 4.9 | 2 | 2 | 82 | 107 | 95.6667
3826 | 47-1 | A2d | 竪穴住居状遺構 | 4g1 | 37.78 | 20.26 | 4.6 | 4.39 | 0 | 0 |  | 0 | 1Aa | 13.5 | 3 | 2 | 1 | 114 | 1 | 1 | BⅠ | 16.2 | 2.1 | 2 | 2 | 64 | 98 | 97.3333 |  | なし
3830 | 46-9 | A2d | 竪穴住居状遺構 | 4g1 | 39.13 | 17.6 | 6.1 | 5.49 | 0 | 0 | 107 | 0 | 1Aa | 7.9 | 3.3 | 2 | 2 | 118 | 1 | 1 | BⅠ | 18.5 | 4.5 | 2 | 3 | 73 | 76 | 114.3333 |  | なし
3831 |  | A2c | 竪穴住居状遺構 | 4g1 | 41.52 | 22.14 | 7.2 | 7.11 | 0 | 0 |  | 0 | 1Aa | 11.3 | 2.9 | 1 | 2 | 114 | 6 | 1 | BⅡ | 26.8 | 4.1 | 3 | 0 | - | 83 | 90.3333 |  | Ⅲ
3831 | 46-7 | 区名: A2c; 遺構: 竪穴住居状遺構; 層序: 4g1 | [7 empty] | 2 | AⅠ | 8.7 | 2.7 | 1 | 5 | - | 83 | 57.6667 |  | なし
3833 | 46-8 | A2c | 竪穴住居状遺構 | 4g1 | 35.93 | 20.3 | 4.7 | 3.41 | 0 | 0 |  | 0 | 1Aa |  |  | 0 | 0 |  | 3 | 3 | BⅡ | 1.7 | 2.8 | 2 | 1 | 53 | 85 | 102.6667 |  | Ⅵ
3834 | 46-11 | A2c | 竪穴住居状遺構 | 4g1 | 43.65 | 22.71 | 5.5 | 8.78 | 0 | 0 | 54 | 2 | 1Aa |  |  | 0 | 0 |  | 3 | 3 | BⅡ | 24.8 | 3.4 | 2 | 2 | 74 | 78 | 106.3333 |  | Ⅱ
3835 | 46-12 | A2c | 竪穴住居状遺構 | 4g1 | 28.59 | 18.58 | 4.8 | 3.15 | 0 | 0 | 3 | 3 | 4Aa |  |  | 0 | 0 |  | 1 | 1 | BⅠ | 18 | 2.1 | 2 | 2 | 64 | 100 | 59.6667 |  | なし
3838 | 54-2 | B2d | 土壙14 | 4f | 66.99 | 23.01 | 7.3 | 13.32 | 0 | 0 |  | 0 | 4Ba |  |  | 0 | 0 |  | 1 | 1 | BⅡ | 19.5 | 5 | 2 | 3 | 54 | 82 | 116.3333 |  | Ⅰ
3845 | 54-4 | A1a | 土壙14 | 4f | 34.92 | 20.96 | 4.7 | 4.05 | 0 | 0 |  | 2 | 4Aa |  |  | 0 | 0 |  | 11 | 3 | AⅢ | 13.6 | 3.7 | 1 | 2 | 58 | 77 | 81.6667 |  | なし
3845 | 54-4 | 区名: A1a; 遺構: 土壙14; 層序: 4f | [7 empty] | 4 | BⅠ | 4.19 | 1.4 | 1 | 5 | - | 77 | 112
3846 | 53-15 | A1a | 土壙14 | 4f | 47.57 | 21 | 4 | 5.07 | 0 | 0 |  | 0 | 1Aa | 9.3 | 2.2 | 2 | 2 | 112 | 1 | 1 | BⅠ | 26.4 | 2.8 | 3 | 1 | 53 | 66 | 101 |  | Ⅰ
3851 | 54-5 | B2c | 土壙14 | 4h | 43.96 | 35.95 | 9.6 | 14.63 | 0 | 0 | 25 | 4 | 4Aa |  |  | 0 | 0 |  | 1 | 1 | BⅡ | 24.6 | 5.6 | 1 | 1 | 60 | 83 | 117
3856 | 73-10 | B1a |  | 4a3 | 53.43 | 20.13 | 4.4 | 4.82 | 0 | 0 |  | 0 | 1Aa | 9.36 | 2.16 | 3 | 2 | 101 | 1 | 1 | BⅠ | 19.3 | 2.4 | 1 | 1 | 64 | 61 | 82.3333
3863 | 54-3 | A2c | 土壙14 | 4f | 31.17 | 17.57 | 3.3 | 5.62 | 0 | 0 | 59 | 4 | 4Aa |  |  | 0 | 0 |  | 1 | 1 | BⅠ | 2.5 | 4.4 | 1 | 3 | 66 | 82 | 79
3864 | 53-14 | A2c | 土壙14 | 4f | 42.26 | 25.26 | 5.4 | 7.06 | 0 | 0 |  | 2 | 1Aa |  |  | 0 | 0 |  | 3 | 3 | BⅠ | 22.6 | 5.5 | 1 | 1 | 67 | 94 | 108.3333 |  | なし
3865 | 53-13 | A2c | 土壙14 | 4f | 47.3 | 20.37 | 3.3 | 4.04 | 0 | 0 |  | 0 | 1Aa | 6.1 | 3.5 | 2 | 2 | 127 | 1 | 1 | EⅠ | 12.1 | 3.2 | 2 | 1 | 57 | 53 | 57 |  | Ⅳ
3866 | 54-6 | A2d | 土壙14 | 4h | 26.66 | 18.81 | 2.6 | 1.95 | 0 | 0 |  | 0 | 1Aa | 8.1 | 3.6 | 2 | 2 | 107 | 1 | 1 | BⅠ | 2.8 | 2.4 | 1 | 1 | 87 | 81 | 109 |  | なし
3868 | 46-10 | A2d | 竪穴住居状遺構 | 4g1 | 62.24 | 27.68 | 11 | 21.83 | 0 | 0 | 54 | 0 | 1Ad |  |  | 0 | 0 |  | 7 | 1 | BⅢ | 35.3 | 6 | 2 | 1 | 66 | 111 | 103.3333 |  | なし
3868 | 46-10 | 区名: A2d; 遺構: 竪穴住居状遺構; 層序: 4g1 | [7 empty] | 3 | BⅢ | 15.4 | 5.9 | 2 | 1 | 72 | 104 | 89
3873 | 58-12 | A3d |  | 3a | 37.48 | 19.55 | 3.8 | 4.36 | 0 | 0 |  | 0 | 1Aa |  |  | 0 | 0 |  | 3 | 3 | BⅡ | 14.1 | 3.6 | 1 | 1 | 82 | 57 | 97
3876 |  | A3b |  | 3a | 27.82 | 17.64 | 3.5 | 2.14 | 0 | 0 |  | 2 | 1Aa |  |  | 0 | 0 |  | 1 | 1 | BⅢ | 13.5 | 2.8 | 2 | 2 | 67 | 84 | 114.6667
3879 | 49-3 | A1a | 土壙３ | 4k | 42.39 | 20.94 | 4.9 | 5.97 | 0 | 0 |  | 0 | 1Aa | 1.1 | 4.2 | 3 | 1 | 123 | 1 | 1 | BⅡ | 21.6 | 4 | 2 | 1 | 59 | 117 | 122 |  | Ⅰ
3888 | 49-2 | A1b | 土壙３ | 4k | 38.9 | 15.61 | 3.4 | 2.42 | 0 | 0 | 13 | 0 | 1Aa | 7.2 | 1.6 | 6 | 2 | - | 1 | 1 | BⅢ | 19.7 | 2 | 2 | 1 | 81 | 64 | 83.6667
3893 | 43-1 | B2b | 竪穴住居状遺構 | 3c | 39.55 | 20.49 | 3.9 | 4.48 | 0 | 0 |  | 0 | 1Aa | 7.4 | 1.3 | 3 | 2 | 121 | 1 | 1 | BⅠ | 22.6 | 3.3 | 3 | 1 | 50 | 96 | 73.6667 |  | Ⅲ
3894 | 43-2 | B2b | 竪穴住居状遺構 | 3c | 34.94 | 20.02 | 3 |  | 0 | 0 |  | 2 | 4Ba |  |  | 0 | 0 |  | 3 | 3 | BⅠ | 12.8 | 3 | 1 | 3 | 70 | 71 | 93 |  | なし
3914 | 49-11 | A1a | 土壙３ | 埋土４ | 43.68 | 19.54 | 4.4 | 6.51 | 0 | 0 |  | 0 | 1Aa |  |  | 0 | 0 |  | 3 | 3 | BⅢ | 22.8 | 3.9 | 4 | 1 | 73 | 84 | 117 |  | なし | 付着物有り
3917 | 49-12 | A1a | 土壙３ | 埋土４ | 45.84 | 20.73 | 5.5 | 5.9 | 0 | 0 | 3 | 0 | 1Aa | 6.4 | 2.1 | 2 | 1 | 107 | 1 | 1 | BⅠ | 24.8 | 1.9 | 2 | 1 | 38 | 61 | 81.3333 |  | Ⅱ
3918 | 49-9 | A1a | 土壙３ | 埋土４ | 44.87 | 20.72 | 4.8 | 6.15 | 0 | 0 | 48 | 0 | 1Aa | 8.2 | 2.4 | 2 | 1 | 110 | 1 | 1 | BⅠ | 22.2 | 3.9 | 2 | 2 | 66 | 80 | 83.6667
3919 | 49-13 | A1a | 土壙３ | 埋土４ | 40.1 | 21.13 | 4.9 | 4.43 | 0 | 0 |  | 1 | 1Aa |  |  | 0 | 0 |  | 1 | 1 | BⅢ | 25.3 | 3.1 | 1 | 1 | 67 | 80 | 95.6667 |  | Ⅲ
3920 | 49-10 | A1a | 土壙３ | 埋土４ | 35 | 25.84 | 4.5 | 5.37 | 0 | 0 |  | 0 | 1Aa | 11.8 | 3 | 3 | 2 | 116 | 1 | 1 | BⅠ | 24.4 | 2.9 | 3 | 1 | 58 | 105 | 75 |  | Ⅱ
3925 | 43-9 | A2a | 竪穴住居状遺構 | 4l | 36.09 | 19.15 | 6.8 | 5.73 | 0 | 0 |  | 0 | 1Aa |  |  | 0 | 0 |  | 1 | 1 | BⅡ | 14.5 | 4.2 | 1 | 1 | 69 | 88 | 112.6667 |  | 17
3926 | 43-14 | A2a | 竪穴住居状遺構 | 4l | 37.65 | 25.22 | 4.2 | 4.95 | 0 | 0 |  | 0 | 4Aa |  |  | 0 | 0 |  | 1 | 1 | BⅢ | 15 | 2.3 | 1 | 7 | - | 77 | 101.3333 |  | なし
3929 | 43-12 | A2b | 竪穴住居状遺構 | 4l | 25.21 | 12.87 | 3.4 | 1.52 | 0 | 0 |  | 0 | 1Aa | 8.2 | 2.1 | 3 | 2 | 118 | 1 | 1 | DⅠ | 2.8 | 1.8 | 2 | 1 | 57 | 93 | 87 |  | Ⅴ
3944 | 49-5 | A1c | 土壙３ | 埋土１ | 38.36 | 21.16 | 5.3 | 4.92 | 0 | 0 | 107 | 0 | 2Da |  |  | 0 | 0 |  | 1 | 1 | BⅡ | 13.2 | 3.1 | 1 | 2 | 69 | 84 | 98.3333
3947 | 49-7 | A1c | 土壙３ | 埋土３ | 42.44 | 21.52 | 6.8 | 5.06 | 1 | 0 |  | 0 | 4Ba |  |  | 0 | 0 |  | 1 | 1 | BⅡ | 12.7 | 4.3 | 1 | 2 | 73 | 104 | 103.6667 |  | Ⅱ
3948 | 49-8 | A1c | 土壙３ | 埋土３ | 27.13 | 23.19 | 4.2 | 3.48 | 0 | 0 |  | 0 | 4Ba | 16.9 | 5.2 | 3 | 2 |  | 15 | 1 | BⅡ | 15.6 | 1.8 | 2 | 1 | 60 | 74 | 127.3333 |  | Ⅱ
3948 | 49-8 | 区名: A1c; 遺構: 土壙３; 層序: 埋土３ | [7 empty] | 5 | BⅠ | 15.4 | 3.4 | 1 | 4 | 64 | 83 | 97.6667
3949 | 49-14 | A1a | 土壙３ | 埋土４ | 31.73 | 28.17 | 5.9 | 9.01 | 0 | 0 | 24 | 1 | 1Aa,2Aa |  |  | 0 | 0 |  | 1 | 1 | BⅡ | 18.6 | 5.4 | 1 | 1 | 78 | 116 | 114.3333
3951 | 49-15 | A1c | 土壙３ | 埋土４ | 30.62 | 21.06 | 3.8 | 3.2 | 0 | 0 | 54 | 2 | 4Aa |  |  | 0 | 0 |  | 1 | 1 | CⅠ | - | - | 2 | - | - | - | 87 |  | Ⅲ
3959 | 43-11 | A3d | 竪穴住居状遺構 | 4l | 40.01 | 22.66 | 5.1 | 6.32 | 0 | 0 |  | 0 | 1Aa | 1.6 | 2.8 | 1 | 1 | 108 | 1 | 1 | BⅠ | 9 | 1.5 | 2 | 1 | 68 | 108 | 121 |  | なし
3960 | 49-6 | A1c | 土壙３ | 埋土３ | 39.94 | 15.9 | 3 | 3.06 | 0 | 0 | 24 | 0 | 4Aa | 6.9 | 2.3 | 3 | 1 | 116 | 1 | 1 | BⅢ | 17 | 3.9 | 3 | 2 | 62 | 72 | 114.6667
3962 | 81-8 |  | 竪穴状遺構 | 4n | 33.45 | 19.46 | 4.2 |  | 0 | 0 |  | 0 | 彫刻刀母型 |  |  | 0 | 0 | 110 | [12 empty] | 彫刻刀母型（二次加工ある剥片）
3963 | 44-7 | A3c | 竪穴住居状遺構 | 4n | 21.87 | 11.54 | 4.1 | 1.54 | 0 | 0 |  | 0 | 1Aa | 1.5 | 4 | 3 | 1 | 117 | 1 | 1 | BⅡ | 7.6 | 2.2 | 2 | 1 | 63 | 91 | 88 |  | なし
3964 | 44-4 | A3c | 竪穴住居状遺構 | 4n | 45.08 | 21.82 | 5.6 | 6.89 | 0 | 0 |  | 0 | 1Aa | 9.9 | 2 | 3 | 1 | 102 | 1 | 1 | BⅡ | 21.5 | 4 | 2 | 1 | 82 | 103 | 109 |  | Ⅰ
3969 | 44-5 | B2b | 竪穴住居状遺構 | 4n | 43.72 | 22.83 | 5.2 | 6.59 | 0 | 0 | 25 | 0 | 1Aa | 11.3 | 2.4 | 1 | 2 | 95 | 1 | 1 | BⅠ | 13.5 | 4.7 | 1 | 1 | 86 | 90 | 98 |  | なし
3974 | 44-3 | B3d | 竪穴住居状遺構 | 4n | 30.69 | 20.35 | 3.4 | 2.77 | 0 | 0 |  | 3 | 1Aa |  |  | 0 | 0 |  | 1 | 1 | BⅢ | 16.8 | 3.1 | 1 | 1 | 76 | 98 | 91 |  | なし
3976 | 44-6 | B2b | 竪穴住居状遺構 | 4n | 40.5 | 24.64 | 3.9 | 4.21 | 0 | 0 |  | 3 | 4Ba |  |  | 0 | 0 |  | 1 | 1 | BⅠ | 24.6 | 4 | 1 | 3 | 67 | 73 | 90.6667 |  | なし
3979 | 46-4 | A1d | 竪穴住居状遺構 | 4o | 43.98 | 23.25 | 4.1 | 5.48 | 0 | 0 |  | 0 | 1Aa | 5.8 | 2.7 | 3 | 2 | 110 | 1 | 1 | BⅡ | 14.1 | 2.8 | 1 | 3 | 63 | 94 | 98.3333 |  | Ⅱ
3982 | 52-5 | A3c | 土壙７ | 埋土１ | 50.83 | 22.25 | 4.3 | 6.43 | 0 | 0 |  | 0 | 1Aa | 12.5 | 3.7 | 4 | 2 | 123 | 1 | 1 | BⅠ | 13.9 | 3.1 | 1 | 1 | - | 78 | 98 |  | Ⅴ
3985 | 52-2 | A3c | 土壙７ | 埋土１ | 54.73 | 24.05 | 5.7 | 7.8 | 0 | 0 |  | 0 | 2Aa |  |  | 0 | 0 |  | 1 | 1 | BⅠ | 19.7 | 3.4 | 2 | 1 | 78 | 82 | 96.6667 |  | Ⅴ
3986 | 52-1 | A3c | 土壙７ | 埋土１ | 52.81 | 26.25 | 7.8 | 11.26 | 0 | 0 |  | 0 | 2Aa |  |  | 0 | 0 |  | 1 | 1 | BⅠ | 14.3 | 3.5 | 2 | 1 | 78 | 89 | 99.6667 |  | Ⅰ
3988 | 52-8 | B3d | 土壙７ | 埋土１ | 69.47 | 27.46 | 6.8 | 19.24 | 0 | 0 |  | 0 | 1Ca |  |  | 0 | 2 |  | 1 | 1 | BⅢ | 33.9 | 6 | 1 | 1 | 70 | 109 | 102 |  | Ⅰ
3990 | 52-11 | A2a | 土壙７ | 埋土１ | 39.26 | 21.91 | 6.1 | 5.56 | 0 | 0 | 54 | 0 | 1Aa | 9.6 | 2.7 | 2 | 2 | 117 | 1 | 1 | BⅠ | 14.6 | 5.5 | 2 | 2 | 68 | 53 | 60 |  | Ⅱ
3991 | 52-3 | A2a | 土壙７ | 埋土１ | 26.16 | 16.95 | 2.7 | 1.44 | 0 | 0 |  | 3 | 1Aa,2Aa |  |  | 0 | 0 |  | 1 | 1 | BⅠ | 23.6 | 2.5 | 1 | 1 | 84 | 90 | 72.3333 |  | Ⅱ
3993 | 52-6 | B2c | 土壙７ | 埋土１ | 49.71 | 26.63 | 5.8 | 11.66 | 0 | 0 |  | 3 | 1Aa |  |  | 0 | 0 |  | 1 | 1 | BⅠ | 18.7 | 3.5 | 1 | 2 | 43 | 99 | 101.6667 |  | Ⅱ
3996 | 52-4 | B2c | 土壙７ | 埋土１ | 35.33 | 24.48 | 4.3 | 3.47 | 0 | 0 |  | 0 | 4Aa | 1.1 | 3 | 4 | 2 | 106 | 1 | 1 | BⅠ | 17.8 | 4 | 2 | 3 | 76 | 85 | 91 |  | なし
3998 | 52-7 | B1a | 土壙７ | 埋土１ | 30.04 | 20.83 | 3.4 | 3.07 | 0 | 0 | 24 | 4 | 1Aa |  |  | 0 | 0 |  | 1 | 1 | BⅠ | 14.5 | 2.9 | 3 | 1 | 51 | 87 | 103 |  | Ⅱ
4000 | 52-14 | A3c | 土壙７ | 埋土２ | 35.08 | 19.97 | 7.4 | 6.59 | 1 | 0 |  | 0 | 1Aa | 1.6 | 2.7 | 4 | 1 | 115 | 1 | 1 | BⅠ | 13.1 | 4 | 2 | 1 | 76 | 87 | 67.6667 |  | Ⅴ
4002 | 43-10 | A3d | 竪穴住居状遺構 | 4l | 41.75 | 21.53 | 3.3 | 4.25 | 0 | 0 |  | 2 | 1Ad |  |  | 0 | 0 |  | 7 | 1 | BⅡ | 16.5 | 4.1 | 1 | 2 | 52 | 82 | 97 |  | なし
4006 | 52-10 | A2a | 土壙７ | 埋土１ | 20.35 | 13.71 | 2.79 | 1.04 | 0 | 0 | 2 | 4 | 1Aa | - | - | 6 | 0 | - | 1 | 1 |  | - | - | 1 | - | - | 94 | 102 |  | なし
4011 | 52-12 | A2a | 土壙７ | 埋土２ | 32.3 | 20.63 | 5.4 | 4 | 0 | 0 |  | 4 | 4Aa |  |  | 0 | 0 |  | 3 | 3 | BⅠ | 23.5 | 3.6 | 3 | 2 | 59 | 79 | 116.3333 |  | なし
4017 | 53-1 | A2a | 土壙８ | 埋土１ | 30.37 | 15.78 | 3.2 | 1.79 | 0 | 0 |  | 0 | 1Aa | 6.1 | 2.2 | 1 | 2 | 120 | 1 | 1 | BⅠ | 19 | 3.3 | 2 | 2 | 53 | 98 | 53.3333 |  | なし
4022 |  | A3c | 竪穴住居状遺構 | 4t | 48.92 | 27.15 | 6.6 | 10.86 | 0 | 0 | 60 | 0 | 1Aa |  |  | 0 | 0 |  | 6 | 1 | EⅠ | 2 | 5.5 | 4 | 2 | 79 | 110 | 93.3333 |  | なし
4022 | 44-10 | 区名: A3c; 遺構: 竪穴住居状遺構; 層序: 4t | [7 empty] | 2 | BⅠ | 2.9 | 1.1 | 1 | 2 | 79 | 111 | 143
4023 |  | A3c | 竪穴住居状遺構 | 4t | 43.28 | 20.99 | 4.9 | 4.47 | 0 | 0 |  | 0 | 2Aa | 9.6 | 2.61 | 3 | 0 | 131 | 2 | 2 | BⅡ | 5.7 | 2.3 | 1 | 1 | 79 | 106 | 115 |  | なし
4029 | 44-11 | A2b | 竪穴住居状遺構 | 4t | 43.61 | 25.19 | 5.7 | 8.47 | 1 | 0 |  | 3 | 1Aa |  |  | 0 | 0 |  | 1 | 1 | BⅠ | 26.9 | 3.7 | 2 | ? | - | - | 102 |  | Ⅴ
4033 | 44-12 | A2b | 竪穴住居状遺構 | 4t | 42.77 | 19.36 | 6.9 | 5.44 | 0 | 0 |  | 0 | 1Aa | 4 | 2.3 | 3 | 2 | 92 | 1 | 1 | BⅠ | 19.8 | 5.2 | 2 | 1 | 72 | 92 | 50.3333 |  | なし
4034 | 45-2 | A3d | 竪穴住居状遺構 | 4t | 27.14 | 20.31 | 3.83 | 3.3 | 0 | 0 |  | 4 | 4Aa |  |  | 0 | 0 |  | 1 | 1 | BⅠ | - | - | 1 | ? | - | - | 113 |  | Ⅴ
4035 | 81-10 |  | 土壙14 | 4p | 38.56 | 16.4 | 6.6 |  | 0 | 0 |  | 0 | 彫刻刀母型 | 12.6 | 4.1 | 4 | 2 | 100 | [12 empty] | 彫刻刀母型（二次加工ある剥片）
4039 | 54-8 | B2d | 土壙14 | 4p | 47.65 | 22.97 | 7.1 | 8.01 | 0 | 0 |  | 0 | 1Aa | 6 | 2.3 | 2 | 1 | 88 | 1 | 1 | BⅡ | 24.8 | 4.5 | 1 | 1 | 51 | 78 | 72.3333 |  | Ⅳ
4041 | 44-8 | A3d | 竪穴住居状遺構 | 4r | 39.11 | 16.76 | 5.2 | 3.86 | 0 | 0 |  | 3 | 1Aa |  |  | 0 | 0 |  | 1 | 1 | BⅡ | 22 | 4.3 | 1 | 1 | 72 | 92 | 79.3333 |  | Ⅴ
4047 | 45-3 | A2a | 竪穴住居状遺構 | 4u | 29.85 | 36.02 | 4.7 | 5.85 | 0 | 0 |  | 0 | 4Aa | 4.1 | 0.7 | 2 | 1 | 90 | 15 | 1 | BⅠ | 11.5 | 2 | 1 | 3 | 48 | 127 | 98 |  | Ⅰ
4047 |  | 区名: A2a; 遺構: 竪穴住居状遺構; 層序: 4u | [7 empty] | 5 | BⅠ | 23.6 | 2.2 | 1 | 3 | 62 | 116 | 118.6667
4051 | 45-4 | A2b | 竪穴住居状遺構 | 302 | 52.12 | 27.93 | 6.1 | 10.22 | 0 | 0 | 47 | 0 | 1Ad |  |  | 0 | 0 |  | 7 | 1 | BⅠ | 2.1 | 4.3 | 1 | 2 | 73 | 118 | 91 |  | なし
4051 | 45-1 | 区名: A2d; 遺構: 竪穴住居状遺構; 層序: 302 | [7 empty] | 3 | BⅢ | 12.8 | 4 | 2 | 1 | 72 | 85 | 90
4053 | 45-11 | A2b | 竪穴住居状遺構 | 303 | 31.42 | 21.06 | 5.7 | 3.81 | 0 | 0 |  | 0 | 2Aa |  |  | 0 | 0 |  | 1 | 1 | BⅢ | 21.7 | 4.4 | 1 | 1 | 68 | 84 | 101.3333 |  | なし
4058 | 45-7 | A2b | 竪穴住居状遺構 | 303 | 25.29 | 15.34 | 3 | 1.86 | 0 | 0 |  | 4 | 不明 |  |  | 0 | 0 |  | 9 | 2 | AⅠ | 16.8 | 2.3 | 1 | 7 | - | 87 | 141.6667 |  | Ⅰ
4058 | 45-7 | 区名: A2b; 遺構: 竪穴住居状遺構; 層序: 303 | [7 empty] | 3 | AⅡ | 21.9 | 2.6 | 2 | 1 | 74 | 80 | 99.6667
4060 | 81-9 |  | 竪穴住居状遺構 | 401 | 48.81 | 23.25 | 4.4 |  | 0 | 0 |  | 0 | BUP |  |  | 0 | 0 | [13 empty] | 彫刻刀母型（二次加工ある剥片）
4063 | 53-10 | A1c | 土壙11 | 401 | 43.61 | 22.01 | 6.9 | 8.66 | 0 | 0 |  | 0 | 1Ae |  |  | 0 | 0 |  | 9 | 2 | BⅡ | 24.5 | 4.3 | 1 | 2 | 74 | 86 | 95.3333 |  | Ⅱ
4063 | 53-10 | 区名: A1c; 遺構: 土壙11; 層序: 401 | [7 empty] | 3 | BⅢ | 22.9 | 5 | 3 | 2 | 77 | 86 | 111
4064 | 53-11 | A1c | 土壙11 | 401 | 45.91 | 24.14 | 6.3 | 8.42 | 0 | 0 | 7 | 3 | 4Da |  |  | 0 | 0 |  | 1 | 1 | BⅠ | 17.6 | 4 | 2 | 7 | - | 61 | 86
4065 | 53-9 | A1c | 土壙11 | 401 | 53.76 | 30.33 | 7 | 13.31 | 0 | 0 | 51 | 0 | 1Aa | 7.5 | 2.1 | 2 | 1 | 118 | 1 | 1 | BⅠ | 25.3 | 4.6 | 2 | 2 | 68 | 87 | 102.3333 |  | なし
4068 | 53-12 | A1c | 土壙11 | 埋土１ | 47.75 | 17.59 | 4.2 | 3.27 | 0 | 0 |  | 2 | 1Ac |  |  | 0 | 0 |  | 6 | 1 | AⅡ | 22.3 | 3.1 | 1 | - | - | 64 | 91.6667 |  | Ⅵ
4068 | 53-12 | 区名: A1c; 遺構: 土壙11; 層序: 埋土１ | [7 empty] | 2 | BⅠ | 7.13 | 1.65 | 1 | 5 | - | 64 | 96
4071 | 45-10 | A2a | 竪穴住居状遺構 | 303 | 47.61 | 25.2 | 5.6 | 9.64 | 0 | 0 |  | 0 | 1Aa |  |  | 0 | 0 |  | 1 | 1 | BⅢ | 24.6 | 6.6 | 3 | 1 | 74 | 88 | 102 |  | なし
4073 | 45-8 | A2a | 竪穴住居状遺構 | 303 | 26.07 | 36.14 | 6.7 | 4.91 | 0 | 0 |  | 1 | 4Ba |  |  | 0 | 0 |  | 1 | 1 | BⅠ | 18.9 | 1.5 | 2 | 2 | 64 | 115 | 62.6667 |  | なし
4074 | 45-5 | A2a | 竪穴住居状遺構 | 303 | 45.82 | 21.71 | 2.3 | 3.17 | 0 | 0 |  | 4 | 1Aa |  |  | 0 | 0 |  | 1 | 1 | BⅠ | 17.1 | 2.1 | 1 | 2 | 68 | 92 | 94.3333 |  | なし
4077 | 45-15 | A2b | 竪穴住居状遺構 | 304 | 46.67 | 24.94 | 3.8 | 6.96 | 0 | 0 |  | 0 | 1Aa | 11.6 | 4.5 | 1 | 2 | 129 | 1 | 1 | BⅡ | 21.1 | 3.5 | 3 | 1 | 70 | 113 | 121 |  | なし
4086 | 46-5 | A2b | 竪穴住居状遺構 | 305 | 24.51 | 19.58 | 4.4 | 3.07 | 0 | 0 |  | 0 | 3Aa | 12.1 | 4.2 | 1 | 1 | 115 | 1 | 1 | BⅠ | 12.5 | 3.2 | 1 | 1 | 62 | 92 | 102.6667 |  | なし
4088 | 45-12 | A2c | 竪穴住居状遺構 | 303 | 41.5 | 16.14 | 4 | 3.59 | 0 | 0 |  | 0 | 1Ac | 4.9 | 1.8 | 3 | 1 | 81 | 6 | 1 | BⅡ | 21.9 | 4.2 | 4 | 1 | 89 | 107 | 89.6667 |  | Ⅱ
4088 | 45-12 | 区名: A2c; 遺構: 竪穴住居状遺構; 層序: 303 | [7 empty] | 2 | AⅠ | 14.5 | 3.6 | 2 | 5 | - | 97 | 57
4092 |  | A2c | 竪穴住居状遺構 | 312 | 49.89 | 19.04 | 3.8 | 4.18 | 1 | 0 | 37 | 4 | 1Ad |  |  | 0 | 0 |  | 7 | 1 | BⅠ | 36.8 | 2.7 | 2 | 1 | 57 | 53 | 70.6667 |  | なし
4092 | 47-8 | 区名: A2c; 遺構: 竪穴住居状遺構; 層序: 312 | [7 empty] | 3 |  | - | - | 1 | - | ? | - | 92
4094 | 45-14 | A2a | 竪穴住居状遺構 | 304 | 28.98 | 19.16 | 3.7 | 2.91 | 0 | 0 |  | 0 | 1Aa | 8.6 | 1.6 | 2 | 1 | 111 | 1 | 1 | BⅡ | 2 | 3.6 | 4 | 1 | 64 | 89 | 96.3333 |  | なし
4096 | 81-7 |  | 竪穴状遺構 | 304 | 36.1 | 20.98 | 4.6 |  | 0 | 0 |  | 0 | BUP | 10.35 | 2.63 | 3 | 2 | 127 | [12 empty] | 彫刻刀母型（二次加工ある剥片）
4100 |  | A2a | 竪穴住居状遺構 | 308 | 43.51 | 32.28 | 5.05 | 8.02 | 0 | 0 | 2 | 0 | 1Aa | 8.56 | 3.41 | 4 | 2 | 105 | 1 | 1 | BⅠ | 11.33 | 2.66 | 1 | 4 | 72 | 103 | 62
4102 | 47-7 | A2a | 竪穴住居状遺構 | 308 | 37.03 | 32.65 | 7 | 9.67 | 1 | 0 |  | 0 | 4Ba |  |  | 0 | 0 |  | 1 | 1 | Ⅰ | 27.4 | 3 | 1 | 7 | - | 113 | 102.3333 |  | Ⅱ
4103 | 47-6 | A2a | 竪穴住居状遺構 | 308 | 29.89 | 19.36 | 4 | 2.62 | 0 | 0 |  | 0 | 4Aa | 11.3 | 2.2 | 1 | 2 | 102 | 1 | 1 | DⅠ | 2.6 | 1.2 | 1 | 1 | 43 | 131 | 104 |  | なし
4105 | 47-5 | B2b | 竪穴住居状遺構 | 308 | 38.8 | 20.48 | 5.2 | 4.63 | 0 | 0 |  | 0 | 1Aa | 7 | 2.6 | 1 | 2 | 125 | 1 | 1 | BⅠ | 26.5 | 4.5 | 1 | 2 | 64 | 75 | 70 |  | Ⅵ
4106 | 47-3 | B2b | 竪穴住居状遺構 | 308 | 50.55 | 24.68 | 2.6 | 6.2 | 0 | 0 |  | 0 | 1Aa | 13.2 | 5.2 | 2 | 2 | 116 | 1 | 1 | BⅠ | 23.5 | 4.8 | 1 | 2 | 74 | 87 | 54 |  | Ⅵ
4109 | 47-4 | B2d | 竪穴住居状遺構 | 308 | 41.81 | 19.99 | 6.7 | 6.64 | 0 | 0 |  | 3 | 4Aa |  |  | 0 | 0 |  | 3 | 3 | BⅠ | 16.9 | 5.4 | 2 | 1 | 68 | 92 | 129 |  | Ⅴ
4114 |  | A1b |  | 3b1 | 30.01 | 17.45 | 5.6 | 3.89 | 0 | 0 |  | 0 | 1Ad |  |  | 0 | 0 |  | 7 | 1 | BⅡ | 13.4 | 5.2 | 1 | 1 | 77 | 99 | 109.3333
4114 |  | 区名: A1b; 層序: 3b1 | [7 empty] | 3 | BⅠ | 14 | 4 | 1 | 1 | 70 | 114 | 100.6667
6011 | 48-7 | C1c | 土壙１ | 埋土１ | 31.43 | 18.87 | 4.7 | 2.5 | 0 | 0 |  | 0 | 1Ca |  |  | 0 | 0 |  | 1 | 1 | BⅠ | 22.9 | 6.8 | 3 | 1 | - | 76 | 41.6667
6042 | 48-1 | C1c | 土壙１ | 埋土１ | 39.68 | 17.37 | 3.8 | 3.11 | 0 | 0 | 22 | 0 | 1Aa | 5.9 | 1.6 | 2 | 2 | 100 | 1 | 1 | DⅡ | 3.5 | 1.6 | 1 | 2 | 76 | 120 | 112
6080 |  | C1c | 土壙１ | 埋土１ | 32.81 | 21.42 | 5.8 | 4.97 | 0 | 0 | 2 | 0 | 1Af | 6.2 | 2.1 | 3 | 1 | 102 | 14 | 1 | BⅡ | 5.3 | 3.2 | 2 | 1 | 53 | 91 | 102.5
6080 |  | 区名: C1c; 遺構: 土壙１; 層序: 埋土１ | [7 empty] | 2 | BⅠ | 3.89 | 1.53 | 1 | 1 | - | 81
6080 | 48-6 | 区名: C1c; 遺構: 土壙１; 層序: 埋土１ | [7 empty] | 5 | Ⅰ |  |  |  |  | 59 | 112 | 138
6091 | 48-8 | C1c | 土壙１ | 埋土１ | 20.95 | 18.74 | 5.47 | 2.42 | 0 | 0 |  | 1 | 不明 |  |  | 0 | 0 |  | 3 | 3 |  | - | - | 1 | 2 | 45 | 40 | 135 |  | Ⅵ
6216 |  | C2d |  | 4a | 16.1 | 14.98 | 4.3 | 1.72 | 0 | 1 |  | 4 | 1Aa |  |  | 0 | 0 |  | 1 | 1 | BⅡ | - | 2.6 | 1 | 1 | - | 86 | 67 |  |  | 受熱により不明
6231 | 71-11 | C2d |  | 4a | 14.7 | 13.86 | 4.8 | 1.06 | 0 | 0 | 53 | 4 | 1Aa,2Aa |  |  | 0 | 0 |  | 3 | 3 |  | - | - | 1 | 2 | - | - |  |  |  | 破損により不明
7020 | 57-1 | C0a |  | 3a | 52.27 | 24.19 | 7.5 | 11.14 | 0 | 0 |  | 0 | 1Aa | 12.4 | 3.7 | 1 | 2 | 135 | 1 | 1 | BⅠ | 16 | 5.3 | 1 | 2 | 53 | 84 | 59
7144 | 57-12 | C4b |  | 3a | 39.01 | 20.08 | 4.1 | 4.76 | 0 | 0 |  | 0 | 1Aa | 1.7 | 2.2 | 3 | 2 | 118 | 1 | 1 | BⅡ | 23 | 4.3 | 3 | 1 | 59 | 59 | 100.6667
7168 | 76-5 | B4c |  | 撹乱 | 32.89 | 20.28 | 6.4 | 5.33 | 0 | 0 |  | 0 | 2Da |  |  | 0 | 0 |  | 1 | 1 | BⅢ | 23.4 | 5.9 | 2 | 1 | - | -
7184 | 59-9 | B4c |  | 3a | 23.57 | 17.7 | 4.14 | 1.9 | 0 | 0 |  | 2 | 1Aa,2Aa |  |  | 0 | 0 |  | 1 | 1 | BⅠ | 16 | 3.8 | 1 | 2 | 57 | 87 | 67.3333
7185 | 76-13 | B4c |  | 不明 | 46.41 | 21.88 | 5.4 | 8.85 | 0 | 0 |  | 1 | 1Aa |  |  | 0 | 0 |  | 1 | 1 | BⅡ | 17.9 | 6.1 | 1 | 1 | 63 | 111 | 106.6667
7236 | 76-11 | B4b |  | 撹乱 | 49.8 | 22.7 | 5 | 7.13 | 0 | 0 | 82 | 0 | 1Ac | 8.2 | 3.9 | 2 | 2 | 117 | 6 | 1 | BⅡ | 25.9 | 3.2 | 2 | 0 | 44 | 92 | 76.3333
7236 | 76-11 | 区名: B4b; 層序: 撹乱 | [7 empty] | 2 | BⅠ | 16 | 3.2 | 1 | 5
7242 |  | B4d |  | 3a | 19.73 | 17.87 | 4.04 | 1.75 | 0 | 1 |  | 0 | 不明 |  |  | 0 | 0 |  | 1 | 1 | BⅠ | - | - | 2 | - | - | - | 74
7378 | 75-9 | D4d |  | 2 | 39.92 | 22.04 | 4.52 | 5.4 | 1 | 0 |  | 4 | 4Ba |  |  | 0 | 0 |  | 1 | 1 | BⅠ | 27.3 | 4.1 | 1 | 4 | 78 | 106 | 113
7448 |  | D4b |  | 3a | 25.84 | 21.86 | 3.74 | 2.75 | 0 | 0 |  | 3 | 4Aa |  |  | 0 | 0 |  | 3 | 3 |  | - | - | 1 | - | - | -
7507 | 59-18 | C4d |  | 3a | 16.55 | 17.82 | 4.83 | 1.15 | 0 | 0 | 9 | 2 | 1Aa,2Aa |  |  | 0 | 0 |  | 3 | 3 |  | - | - | 2 | ？ | 73 | 63 | 114
7564 |  | C4b |  | 3a | 23.05 | 14.67 | 3.95 | 0.86 | 0 | 1 |  | 4 | 不明 |  |  | 0 | 0 |  | 1 | 1 |  | - | - | 2 | - | - | -
7571 |  | C4b |  | 2 | 27.71 | 14.64 | 4.3 | 1.36 | 0 | 1 |  |  | 不明 |  |  | 0 | 0 |  | ? | ? | Ⅰ
7674 | 56-5 | D2b |  | 3a | 65.41 | 26.27 | 8.2 | 14.58 | 0 | 0 | 47 | 0 | 1Aa |  |  | 0 | 0 |  | 3 | 3 | BⅡ | 21.8 | 5 | 3 | 1 | 60 | 93 | 119
7725 | 61-5 | C2a |  | 3a | 30.73 | 16.42 | 3.76 | 2.17 | 0 | 0 |  | 4 | 1Ba |  |  | 0 | 0 |  | 1 | 1 | BⅠ | 14.1 | 2.9 | 4 | 2 | 49 | 87 | 109.6667
7766 | 57-9 | C2c |  | 3a | 39.93 | 20.96 | 4.72 | 5.17 | 0 | 0 |  | 3 | 1Aa |  |  | 0 | 0 |  | 1 | 1 | DⅠ | - | - | 1 | - | - | - | 69
7775 | 57-6 | C2c |  | 3a | 48.27 | 26.96 | 5.2 | 9.58 | 0 | 0 | 101 | 0 | 1Aa | 14.3 | 4.2 | 3 | 1 | 118 | 1 | 1 | BⅡ | 19.5 | 4.2 | 1 | - | 61 | 106 | 101.3333
7784 | 57-11 | C2c |  | 3a | 35.71 | 17.16 | 4.7 | 3.4 | 0 | 0 | 54 | 0 | 1Aa | 5.6 | 1.6 | 2 | 1 | 110 | 1 | 1 | BⅠ | 18 | 3.9 | 4 | 1 | 57 | 66 | 80.6667
7790 | 58-4 | D4b |  | 3a | 39.99 | 19.27 | 5.5 | 5.69 | 0 | 0 | 26 | 0 | 1Aa | 7 | 2.5 | 3 | 1 | 99 | 1 | 1 | BⅠ | 14.5 | 4.8 | 2 | 2 | 69 | 80 | 105
7857 | 58-5 | D4d |  | 3a | 40.28 | 20.97 | 3.4 | 3.29 | 0 | 0 | 42 | 4 | 1Aa |  |  | 0 | 0 |  | 1 | 1 | DⅠ | 2.5 | 2.7 | 1 | 2 | 71 | 113 | 96
7880 | 57-5 | D4d |  | 3a | 40.58 | 20.07 | 2.99 | 4.16 | 0 | 0 |  | 3 | 1Aa |  |  | 0 | 0 |  | 1 | 1 | BⅠ | 24.8 | 2.5 | 3 | 1 | 74 | 81 | 100.3333
7900 |  | C4b |  | 3a | 27.47 | 22.19 | 5.49 | 3.3 | 0 | 1 |  | 4 | 不明 | 9.9 | 3.2 | 2 | 2 | 107 | 1 | 1 | BⅠ | - | - | 1 | - | - | - | 98
7980 | 55-12 | D3c |  | 3a | 26.48 | 17.69 | 4.2 | 2.28 | 0 | 0 |  | 0 | 4Ba |  |  | 0 | 0 |  | 8 | 1 | BⅢ | 18 | 3.9 | 5 | 4 | 87 | 93 | 95
7980 | 55-12 | 区名: D3c; 層序: 3a | [7 empty] | 4 | BⅠ | 13.8 | 1.8 | 3 | 7 | - | 89 | 87.6667
8002 | 55-10 | D4a |  | 3a | 31.87 | 15.58 | 3.9 | 2.29 | 0 | 0 |  | 0 | 1Ac |  |  | 0 | 0 |  | 6 | 1 | BⅢ | 11.3 | 2.8 | 1 | 1 | - | - | 86
8002 | 55-10 | 区名: D4a; 層序: 3a | [7 empty] | 2 | EⅢ | 11.4 | 1.8 | 1 | 5 | 67 | 72 | 127
8025 | 61-10 | D4c |  | 3a | 40.51 | 17.95 | 3.4 | 4.27 | 0 | 0 |  | 0 | 4Aa | 4.7 | 5.8 | 1 | 1 | 121 | 6 | 1 | AⅠ | 10.9 | 2.57 | 1 | - | - | 76 | 98
8025 | 61-10 | 区名: D4c; 層序: 3a | [7 empty] | 2 | BⅠ | 12.89 | 3.08 | 1 | 5 | - | 76 | 108.3333
8035 | 57-10 | D4d |  | 3a | 43.33 | 24.92 | 3.2 | 5.1 | 0 | 0 |  | 1 | 1Aa |  |  | 0 | 0 |  | 3 | 3 | BⅡ | 14.7 | 3.3 | 1 | 1 | 62 | 99 | 109
8049 |  | C4c |  | 3a | 44.01 | 23.56 | 8.2 | 11.22 | 1 | 0 |  | 2 | 1Aa |  |  | 0 | 0 |  | 3 | 3 | BⅢ | 21.2 | 6.2 | 2 | 1 | 63 | 116 | 105.3333
8057 | 58-13 | C4b |  | 3a | 36.11 | 20.27 | 5.5 | 4.18 | 1 | 0 |  | 0 | 1Ac |  |  | 0 | 0 |  | 3 | 3 | Ⅲ | 17.5 | 2.8 | 3 | 1 | - | 68 | 105.3333
8120 |  | C1d |  | 4a | 不明 | 不明 | 4.66 | 2.44 | 0 | 1 |  | 0 | 不明 |  |  | 0 | 0 |  | 1 | 1 |  | - | - | 2 | 不明 | - | - |  |  |  | 受熱により不明
8133 | 74-7 | C0b |  | 5 | 56.95 | 28.14 | 9.1 | 17.71 | 0 | 0 |  | 0 | 1Ba | 16.7 | 5.5 | 2 | 1 | 117 | 1 | 1 | BⅢ | 23.2 | 4.7 | 2 | 1 | 71 | 94 | 116.3333
8136 | 75-13 | D0d |  | 撹乱 | 47.68 | 21.87 | 6.3 | 6.33 | 0 | 0 |  | 0 | 4Aac |  |  | 0 | 1 |  | 6 | 1 | BⅡ | 3.7 | 3.2 | 2 | 1 | 103 | 76 | 82.3333
8136 | 75-13 | 区名: D0d; 層序: 撹乱 | [7 empty] | 2 | DⅠ | - | - | 1 | 0 | - | - | 140
8137 | 76-2 | D0d |  | 撹乱 | 38.25 | 17.44 | 4.6 | 3.64 | 0 | 0 |  | 0 | 1Ac | 1 | 1.8 | 3 | 2 | 136 | 6 | 1 | AⅠ | 11.2 | 3.3 | 1 | 0 | - | 76 | 84.5
8137 | 76-2 | 区名: D0d; 層序: 撹乱 | [7 empty] | 2 | BⅠ | 12.8 | 2.5 | 1 | 5 | - | 76 | 93.6667
8150 | 53-8 | C0c | Pit1 | 埋土１ | 12.98 | 15.28 | 2.42 | 0.63 | 0 | 0 |  | 4 | 不明 |  |  | 0 | 0 |  | 1 | 1 |  | - | - | 1 | 1 | 63 | 129 | 107
8156 | 75-5 | D1d |  | 2 | 27.61 | 19.45 | 4.6 | 3.79 | 0 | 0 |  | 0 | 1Aa | 14.4 | 5.6 | 3 | 1 | 103 | 1 | 1 | BⅠ | 14.2 | 3.4 | 3 | 1 | 65 | 102 | 98.5
8157 |  | A0d |  | 2 | 38.78 | 23.39 | 3.5 | 3.53 | 0 | 0 |  | 3 | 1Aa |  |  | 0 | 0 |  | 3 | 3 | BⅠ | 26 | 4.7 | 4 | 1 | 50 | 91 | 56.6667
8165 | 75-8 | A2d |  | 2 | 38.9 | 25.05 | 7.7 | 5.94 | 0 | 1 |  | 0 | 不明 |  |  | 0 | 0 |  | 1 | 1 | BⅠ | - | - | 1 | - | - | - | 90
8184 | 60-3 | B2c |  | 3a | 44.92 | 19.45 | 4.1 | 4.41 | 0 | 0 |  | 0 | 1Ac |  |  | 0 | 0 |  | 7 | 1 | DⅠ | - | - | 1 | - | - | - | 133
8184 |  | 区名: B2c; 層序: 3a | [7 empty] | 3 | BⅢ | 25.2 | 4.9 | 1 | 1 | 54 | 72 | 67
8188 | 61-6 | B1c |  | 3a | 36.01 | 23.77 | 4.4 | 4.94 | 0 | 0 |  | 0 | 2Ca |  |  | 0 | 0 |  | 1 | 1 | DⅠ | 3.6 | 3.3 | 1 | 3 | 49 | 128 | 88
8198 | 61-1 | B2b |  | 3a | 41.37 | 23.47 | 5.1 | 7.19 | 0 | 0 |  | 2 | 1Ba |  |  | 0 | 0 |  | 1 | 1 | BⅢ | 32.2 | 3.7 | 2 | 2 | 58 | 71 | 112.3333
8200 | 58-7 | B2d |  | 3a | 43.45 | 19.73 | 3.8 | 4.66 | 0 | 0 |  | 0 | 1Ad |  |  | 0 | 0 |  | 7 | 1 | BⅢ | 16.5 | 4.6 | 1 | 1 | 61 | 85 | 65
8200 | 58-7 | 区名: B2d; 層序: 3a | [7 empty] | 3 | BⅠ | 18.2 | 4.5 | 2 | 1 | 72 | 77 | 104.6667
8220 | 59-19 | A1a |  | 3a | 39.43 | 19.22 | 4.1 | 5.29 | 0 | 0 |  | 0 | 1Aa | 8.3 | 3.9 | 1 | 2 | 138 | 1 | 1 | BⅠ | 7.4 | 3.3 | 1 | 1 | 64 | 93 | 79.3333
8223 | 58-8 | B0b |  | 3a | 38.58 | 18.66 | 5.4 | 4.42 | 0 | 0 |  | 0 | 1Aa | 8.4 | 1.7 | 3 | 1 | 65 | 1 | 1 | BⅠ | 19.7 | 3.5 | 4 | 1 | 59 | 63 | 95
8227 | 60-7 | A2c |  | 3a | 50.05 | 21.9 | 3.5 | 6.08 | 0 | 0 |  | 0 | 1Aa | 15.6 | 3.9 | 3 | 2 | 78 | 1 | 1 | DⅠ | 2.3 | 2.2 | 2 | 3 | - | - | 82
8230 |  | A2a |  | 3a | 32.94 | 21.7 | 3.9 | 2.47 | 0 | 1 |  | 0 | 1Aa |  |  | 0 | 0 |  | 1 | 1 | BⅠ | 19 | 4.4 | 2 | 3 | 66 | 64 | 74.6667
8234 |  | A2c |  | 3a | 31.64 | 16.69 | 4.53 | 1.86 | 0 | 1 |  | 0 | 不明 |  |  | 0 | 0 |  | 1 | 1 | BⅠ | - | - | 3 | - | - | - | 100
8240 | 60-4 | A2d |  | 3a | 48.97 | 25.74 | 5.3 | 9.96 | 0 | 0 |  | 4 | 1Aa |  |  | 0 | 0 |  | 1 | 1 | BⅢ | 21 | 5 | 2 | 2 | 58 | 72 | 85.3333
8250 | 60-6 | A2b |  | 3a | 42.02 | 22.68 | 5.1 | 5.49 | 0 | 0 |  | 0 | 1Aa |  |  | 0 | 0 |  | 1 | 1 | BⅢ | 24.2 | 4.8 | 1 | 1 | 54 | 62 | 71.6667
8256 |  | A1c |  | 3b1 | 31.56 | 19.81 | 3.1 | 2.41 | 0 | 0 |  | 0 | 4Ba | 9.1 | 1.6 | 3 | 2 | 107 | 2 | 2 | BⅠ | 9.9 | 2.5 | 1 | 6 | 72 | 98 | 63
8257 | 48-14 | A1d | 土壙２ | 埋土２ | 22.5 | 18.91 | 3.5 | 1.35 | 0 | 0 |  | 4 | 不明 |  |  | 0 | 0 |  | 1 | 1 | BⅠ | 1.7 | 3.7 | 1 | 1 | 52 | 86 | 60.6667 |  | なし
8261 |  | A1b |  | 3a | 33.19 | 23.56 | 3.61 | 2.66 | 0 | 1 |  | 0 | 不明 |  |  | 0 | 0 |  | 1 | 1 |  | - | - | 1 | 1 | 71 | 106 | 107
8269 | 48-13 | A0b | 土壙２ | 埋土１ | 30.93 | 22.01 | 5.3 | 4.17 | 0 | 0 |  | 0 | 1Aa | 8.3 | 2 | 4 | 1 | 117 | 1 | 1 | BⅠ | 17.1 | 3.6 | 2 | 1 | 74 | 89 | 57 |  | なし
8270 | 49-1 | A0b | 土壙２ | 埋土１ | 54.27 | 25.05 | 6.8 | 10.53 | 0 | 0 |  | 0 | 1Aa | 1.2 | 2.3 | 4 | 2 | 142 | 1 | 1 | BⅠ | 29 | 2.3 | 2 | 1 | 54 | 74 | 113 |  | Ⅱ
8276 | 57-4 | A1b |  | 3a | 50.66 | 24.6 | 4.4 | 9.64 | 0 | 0 |  | 3 | 1Aa |  |  | 0 | 0 |  | 3 | 3 | BⅢ | 37.6 | 5.9 | 6 | 1 | 66 | 87 | 100
8286 | 61-4 | B1a |  | 3a | 34.28 | 26.94 | 5.6 | 5.74 | 0 | 0 |  | 0 | 1Ba |  |  | 0 | 0 |  | 1 | 1 | BⅢ | 22.1 | 3.7 | 3 | 2 | 51 | 137 | 70.6667
8352 | 65-12 | B1a |  | 3b1 | 36.7 | 18.12 | 4.2 | 2.89 | 0 | 0 |  | 0 | 1Aa | 7.8 | 2.1 | 4 | 2 | 105 | 1 | 1 | BⅠ | 24.3 | 4.2 | 2 | 2 | 56 | 105 | 103.6667
8358 | 64-6 | B1b |  | 3b1 | 41.49 | 21.38 | 5 | 6.43 | 0 | 0 | 6 | 0 | 1Aa | 17.7 | 2.4 | 3 | 1 | 123 | 1 | 1 | Ⅰ | 29.7 | 4.4 | 2 | 1 | 69 | 92 | 71.6667
8364 | 66-7 | A1d |  | 3b1 | 47.31 | 21.08 | 4.4 | 6.24 | 0 | 0 |  | 0 | 2Da |  |  | 0 | 0 |  | 1 | 1 | BⅠ | 34 | 5.2 | 1 | 1 | 56 | 84 | 57.6667
8405 | 62-6 | B1c |  | 3a | 26.65 | 17.4 | 2.6 | 1.92 | 0 | 0 |  | 2 | 4Aa |  |  | 0 | 0 |  | 1 | 1 | BⅠ | 17.6 | 4.4 | 3 | 2 | 53 | 65 | 67
8410 | 62-1 | D1b |  | 3a | 53.27 | 26.88 | 7.6 | 14.44 | 0 | 0 |  | 0 | 1Ad |  |  | 0 | 0 |  | 7 | 1 | BⅡ | 18.5 | 7.1 | 1 | 1 | 98 | 96 | 97.3333
8410 | 62-1 | 区名: D1b; 層序: 3a | [7 empty] | 3 | BⅡ | 21.2 | 6.8 | 2 | 1 | 62 | 68 | 118.3333
8413 | 48-4 | C1c | 土壙１ | 埋土１ | 41.9 | 20.06 | 3.5 | 3.46 | 0 | 0 | 26 | 4 | 1Aa,2Aa |  |  | 0 | 0 |  | 1 | 1 | BⅢ | 14.6 | 3.6 | 1 | 0 | - | 63 | 78
8414 | 48-2 | C1c | 土壙１ | 埋土１ | 43.38 | 22.74 | 6.6 | 8.38 | 0 | 0 |  | 0 | 1Aa | 5.6 | 2.5 | 2 | 2 | 109 | 1 | 1 | BⅠ | 21.3 | 4.6 | 1 | 1 | 74 | 81 | 83 |  | なし
8416 | 48-3 | C1c | 土壙１ | 埋土１ | 38.01 | 19.69 | 3.35 | 3.32 | 0 | 0 |  | 1 | 1Aa |  |  | 0 | 0 |  | 1 | 1 | BⅡ | 3.9 | 4.2 | 1 | 1 | - | 47 | 59 |  | Ⅵ
8418 |  | C2b |  | 3a | 19.97 | 22.82 | 4.15 | 2.19 | 0 | 1 |  | 0 | 1Aa,2Aa |  |  | 0 | 0 |  | 1 | 1 | BⅠ | - | - | 3 | 1 | 71 | 87 | 78
8422 | 48-5 | C1c | 土壙１ | 埋土１ | 31.41 | 14.22 | 3 | 1.71 | 0 | 0 |  | 0 | 1Ad |  |  | 0 | 0 |  | 7 | 1 | DⅠ | - | - | 1 | - | - | - | 125 |  | なし
8422 | 48-5 | 区名: C1c; 遺構: 土壙１; 層序: 埋土１ | [7 empty] | 3 | DⅡ | 17.8 | 2.3 | 1 | 1 | - | 92 |  |  |  | 背面からファシットへRT
8430 | 71-5 | C1c |  | 4a | 43.56 | 23.7 | 5.9 | 8.16 | 0 | 0 | 31 | 0 | 1Aa |  |  | 0 | 1 |  | 1 | 1 | BⅡ | 14.7 | 4.3 | 1 | 1 | 78 | 97 | 110.3333
8433 | 63-2 | C1b |  | 4a | 46.31 | 26.81 | 5.7 | 9.3 | 0 | 0 |  | 5 | 1Aa |  |  | 0 | 0 |  | 1 | 1 | BⅢ |  | 4.5 | 1 | 1 | 77 | 99 | 91.3333
8435 | 71-6 | C1b |  | 4a | 27.43 | 20.62 | 3.8 | 2.88 | 0 | 0 |  | 2 | 4Ba |  |  | 0 | 0 |  | 1 | 1 | BⅠ | 18.6 | 4.2 | 2 | 2 | 66 | 97 | 105
8440 | 71-2 | C1d |  | 4a | 50.43 | 22.16 | 4.6 | 6.21 | 0 | 0 |  | 0 | 1Ad |  |  | 0 | 0 |  | 7 | 1 | BⅢ | 4 | 5.3 | 4 | 2 | 73 | 96 | 72.3333
8440 | 71-2 | 区名: C1d; 層序: 4a | [7 empty] | 3 | BⅠ | 28.2 | 3.2 | 4 | 1 | 70 | 97 | 83
8450 | 72-1 | C1b |  | 4a | 36.29 | 18.97 | 5.6 | 4.61 | 0 | 0 |  | 2 | 1Aa |  |  | 0 | 0 |  | 1 | 1 | BⅢ | 14.7 | 3.4 | 2 | 1 | 70 | 107 | 118
8451 | 71-9 | C1b |  | 4a | 31 | 21.19 | 3.8 | 2.48 | 0 | 0 |  | 4 | 4Da |  |  | 0 | 0 |  | 4 | 4 | BⅠ | 5.51 | 1.62 | 1 | 7 | - | 74 | 60.6667
8453 | 72-4 | C1b |  | 4a | 51.52 | 30.89 | 8.1 | 15.37 | 0 | 0 | 24 | 4 | 2Aa |  |  | 0 | 0 |  | 1 | 1 | BⅢ | 23 | 5.1 | 1 | 4 | 67 | 68 | 106.6667
8455 |  | C2d |  | 4a | 35.5 | 23.06 | 6.5 | 8.03 | 0 | 0 |  | 0 | 1Ac | 16.7 | 7.5 | 2 | 1 | 107 | 6 | 1 | EⅠ | - | 4 | 1 | 0 | - | - | 106.5
8455 |  | 区名: C2d; 層序: 4a | [7 empty] | 2 | BⅠ | 22.9 | 3.9 | 2 | 6 | 85 | 108 | 113.6667
8458 |  | C1b |  | 4a | 29.16 | 24.51 | 5.15 | 2.65 | 0 | 1 |  | 0 | 不明 |  |  | 0 | 0 |  | ? | ?
8464 | 71-8 | C2d |  | 4a | 34.69 | 17.27 | 3.4 | 2.48 | 0 | 0 |  | 4 | 4Aa |  |  | 0 | 0 |  | 3 | 3 | BⅡ | 26.2 | 2.7 | 1 | 1 | - | 112 | 72
8465 | 73-9 | C1c |  | 4a3 | 41.57 | 23.76 | 6.5 | 7.49 | 0 | 0 | 16 | 0 | 2Da |  |  | 0 | 0 |  | 1 | 1 | BⅡ | 24.7 | 5.3 | 2 | 1 | 67 | 91 | 107
8467 | 55-4 | C1d | 土壙18 | 埋土１ | 30.1 | 19.19 | 4 | 2.11 | 0 | 0 |  | 0 | 4Aa | 17.2 | 3.9 | 3 | 2 | 116 | 1 | 1 | BⅠ | 3.2 | 1.9 | 1 | 2 | 74 | 97 | 129
8473 |  | C2d |  | 4a2 | 43.58 | 18.58 | 5.5 | 5.54 | 0 | 0 |  | 0 | 1Aa |  |  | 0 | 0 |  | 1 | 1 | BⅡ | 17.8 | 4.1 | 1 | 1 | 76 | 100 | 100.3333
8476 | 74-1 | C2d |  | 4a3 | 38.04 | 21.8 | 4.8 | 5.61 | 0 | 0 |  | 0 | 1Aa | 1 | 2.2 | 4 | 1 | 110 | 1 | 1 | BⅠ | 2.8 | 3.6 | 1 | 1 | 68 | 104 | 86
8477 |  | C2b |  | 4a | 29.99 | 19.86 | 6.1 | 3.5 | 0 | 1 |  | 1 | 4Ba |  |  | 0 | 0 |  | 3 | 3 | DⅡ | 18.4 | 3.6 | 3 | 2 | 72 | 86
8478 | 53-3 | D1b | 土壙９ | 4d | 26.23 | 16.33 | 3.5 | 2.16 | 0 | 0 |  | 2 | 1Aa | 8.8 | 2.8 | 3 | 2 | 120 | 1 | 1 | BⅠ | - | - | 1 | - | - | - | 87 |  | なし
8481 | 72-7 | C1b |  | 4a2 | 36.48 | 18.22 | 2.8 | 2.7 | 0 | 0 |  | 0 | 1Aa | 2.8 | 1.2 | 2 | 2 | 108 | 1 | 1 | BⅠ | 19.6 | 3.4 | 1 | 1 | 62 | 76 | 68
8483 | 72-9 | C1b |  | 4a2 | 29.11 | 18.5 | 2.2 | 2.19 | 0 | 0 |  | 3 | 1Aa |  |  | 0 | 0 |  | 1 | 1 | BⅢ | 17.9 | 2.8 | 3 | 1 | 70 | 72 | 110
8484 |  | C1b |  | 4a2 | 36.68 | 17.5 | 4.3 | 4.91 | 0 | 0 |  | 0 | 1Aa | 8.3 | 2.8 | 3 | 2 | 112 | 1 | 1 | BⅠ | 19.7 | 5.2 | 2 | 3 | 72 | 80 | 93
8486 |  | B1a |  | 4a2 | 29.55 | 18.06 | 3.6 | 2.55 | 0 | 0 |  | 2 | 1Aa |  |  | 0 | 0 |  | 1 | 1 | BⅠ | 17 | 4.1 | 1 | 3 | 63 | 80 | 101
8487 | 72-6 | B1a |  | 4a2 | 42.04 | 31.5 | 7.6 | 12.7 | 0 | 0 |  | 0 | 4Aa | 11.9 | 6.3 | 2 | 2 | 111 | 1 | 1 | BⅡ | 21.7 | 3.1 | 1 | 1 | 85 | 107 | 102.3333 |  |  | 8515と接合
8493 | 55-9 | C1c | 土壙18 | 埋土２ | 39.38 | 23.93 | 4.9 | 6.5 | 0 | 0 |  | 0 | 1Ca | 8.8 | 5.4 | 4 | 2 | 129 | 1 | 1 | BⅠ | 26.4 | 5.9 | 3 | 1 | 64 | 104 | 84 |  | なし
8499 | 73-1 | B1a |  | 4a2 | 58.63 | 39.48 | 10.2 | 18.11 | 0 | 0 |  | 2 | 4Ba |  |  | 0 | 0 |  | 1 | 1 | BⅠ | 2.4 | 3.4 | 3 | 2 | 66 | 79 | 61
8500 |  | B1a |  | 4a2 | 37.6 | 16.96 | 3.2 | 2.5 | 0 | 0 |  | 3 | 1Aa |  |  | 0 | 0 |  | 1 | 1 | BⅢ | 21.7 | 3.8 | 2 | 1 | 55 | 94 | 61
8503 |  | B1a |  | 4a2 | 37.39 | 14.76 | 4.2 | 2.79 | 0 | 0 |  | 0 | 1Aa | 8.5 | 3.9 | 3 | 2 | 109 | 1 | 1 | BⅠ | 17.7 | 3.2 | 1 | 1 | 61 | 62 | 76.6667
8520 | 72-12 | C2d |  | 4a2 | 28.55 | 15.57 | 2.1 | 1.3 | 0 | 0 |  | 4 | 4Ba |  |  | 0 | 0 |  | 1 | 1 | BⅠ | - | 1.6 | 1 | 2 | 80 | 67 | 100.5
8522 | 72-13 | C2d |  | 4a2 | 39.88 | 22.47 | 7 | 7.64 | 0 | 0 |  | 1 | 1Aa |  |  | 0 | 0 |  | 3 | 3 | BⅡ | 31.4 | 4.4 | 3 | 1 | 65 | 69 | 100
8526 | 72-5 | C1b |  | 4a2 | 37.7 | 22.49 | 6.2 | 7.01 | 0 | 0 | 54 | 0 | 1Ad |  |  | 0 | 0 |  | 7 | 1 | BⅠ | 19.8 | 5.8 | 1 | 1 | 64 | 104 | 98.6667
8526 | 72-5 | 区名: C1b; 層序: 4a2 | [7 empty] | 3 | BⅢ | 19.1 | 6.3 | 1 | 2 | 63 | 108 | 91.6667
8533 | 74-2 | C1a |  | 4a3 | 30.08 | 17.02 | 4.1 | 2.89 | 0 | 0 |  | 3 | 1Ab |  |  | 0 | 0 |  | 2 | 2 | BⅠ | 15.6 | 3.6 | 1 | 1 | 75 | 84 | 72.3333
8538 | 48-12 | C1c | 土壙02a | 埋土２ | 59.44 | 18.56 | 5.2 | 6.87 | 0 | 0 | 9 | 4 | 1Ad |  |  | 0 | 0 |  | 7 | 1 | BⅠ | 22.45 | 4.16 | 1 | 1 | 57 | 59 | 68.6667
8538 | 48-12 | 区名: C1c; 遺構: 土壙02a; 層序: 埋土２ | [7 empty] | 3 | BⅢ | 26.2 | 5.3 | 2 | 2 | 60 | 73 | 99
8539 | 48-11 | C1c | 土壙02a | 埋土２ | 33.58 | 22.68 | 5.4 | 4.2 | 0 | 0 |  | 4 | 1Ba | 14.7 | 2.4 | 2 | 2 |  | 1 | 1 | DⅠ | - | - | 1 | ? | - | - | 52 |  | なし
8544 |  | C1d |  | 4a3 | 52.12 | 18.44 | 5.3 | 4.85 | 0 | 1 |  | 0 | 1Ad |  |  | 0 | 0 |  | 7 | 1 | BⅠ | 17.88 | 5.89 | 1 | - | - | - | 67.3333
8544 |  | 区名: C1d; 層序: 4a3 | [7 empty] | 3 | BⅠ | 20.45 | 4.45 | 1 | 1 | 51 | 62 | 80.3333
8546 | 73-7 | C1d |  | 4a3 | 41.11 | 23.6 | 6.1 | 6.91 | 1 | 0 |  | 0 | 1Aa | 5.6 | 1.6 | 5 | 2 | 110 | 1 | 1 | BⅡ | 19.2 | 2.4 | 1 | 1 | 65 | 106 | 93.6667
8549 | 73-11 | C2d |  | 4a3 | 42.34 | 21.06 | 4.9 | 3.93 | 0 | 0 |  | 0 | 2Aa |  |  | 0 | 0 |  | 3 | 3 | BⅠ | 17.5 | 1.6 | 1 | 2 | 56 | 86 | 101
8550 | 73-6 | C1d |  | 4a3 | 44.11 | 20.28 | 6.6 | 5.44 | 0 | 0 |  | 0 | 2Ac |  |  | 0 | 0 |  | 6 | 1 | BⅡ | 16.6 | 6.2 | 1 | 0 | - | 76 | 63
8550 | 73-6 | 区名: C1d; 層序: 4a3 | [7 empty] | 2 | EⅠ | 24.4 | 5 | 2 | 5 | - | 76 | 60.5
8552 |  | B1c |  | 4a3 | 36.45 | 19.3 | 6.1 | 6.15 | 0 | 0 |  | 0 | 1Aa | 8.8 | 3.8 | 2 | 2 | 102 | 1 | 1 | BⅡ | 15.4 | 5.7 | 1 | 1 | 75 | 104 | 105.3333
8563 | 73-12 | C2d |  | 4a3 | 48.22 | 26.38 | 6.7 | 8.89 | 0 | 0 | 26 | 0 | 4Aa |  |  | 2 | 0 | 96 | 1 | 1 | BⅡ | 11.6 | 4.9 | 3 | 2 | 69 | 83 | 86.3333
8564 | 74-3 | C2d |  | 4a3 | 31.48 | 22.74 | 3.5 | 3.3 | 0 | 0 |  | 3 | 1Aa,2Aa |  |  | 0 | 0 |  | 1 | 1 | BⅡ | 2.2 | 3.4 | 2 | 1 | 64 | 105 | 113.3333
8573 | 73-4 | C1d |  | 4a3 | 40.81 | 17.53 | 4.1 | 3.54 | 0 | 0 |  | 0 | 1Aa | 6.4 | 2.2 | 3 | 2 | 107 | 1 | 1 | BⅠ | 23.7 | 3.7 | 3 | 1 | - | - | 65.3333
8574 | 51-3 | C1b | 土壙６ | 4a4 | 37.35 | 18.24 | 3.9 | 3.37 | 0 | 0 |  | 0 | 1Ca |  |  | 0 | 0 |  | 1 | 1 | Ⅱ | 2.4 | 2.6 | 1 | 2 | 57 | 88 | 88 |  | Ⅴ
8575 | 50-11 | C2d | 土壙６ | 4a4 | 35.65 | 18.65 | 5 | 4.05 | 0 | 0 |  | 3 | 1Ac |  |  | 0 | 0 |  | 6 | 1 | BⅡ | 16.7 | 3.7 | 2 | 1 | 82 | 92 | 101.3333 |  | Ⅰ
8576 | 50-7 | C1b | 土壙６ | 4a4 | 37.38 | 17.54 | 2.3 | 2.2 | 0 | 0 |  | 0 | 1Aa | 7.8 | 3.3 | 1 | 2 | 122 | 1 | 1 | BⅠ | 19.1 | 2.9 | 1 | 1 | 67 | 69 | 90.3333 |  | なし
8577 | 50-10 | C2d | 土壙６ | 4a4 | 51.79 | 26.94 | 5.6 | 9.73 | 0 | 0 | 34 | 0 | 1Af |  |  | 0 | 0 |  | 13 | 1 | BⅠ | 32.6 | 3.3 | 3 | 1 | 78 | 92 | 101.3333
8577 | 50-10 | 区名: C2d; 遺構: 土壙６; 層序: 4a4 | [7 empty] | 3 | BⅠ | 2.4 | 5 | 3 | 3 | 61 | 77 | 101
8577 | 50-10 | 区名: C2d; 遺構: 土壙６; 層序: 4a4 | [7 empty] | 4 | AⅠ | 9.5 | 2.4 | 1 | 5 | - | 87 | 150
8580 | 50-14 | C2d | 土壙６ | 4a4 | 47.65 | 20.78 | 4.7 | 6.04 | 0 | 0 |  | 0 | 4Ba | 7.4 | 0.7 | 2 | 1 | 112 | 1 | 1 | BⅠ | 18.2 | 4.2 | 3 | 3 | 66 | 89 | 93.3333
8582 | 50-8 | C2d | 土壙６ | 4a4 |  |  | 6 |  | 0 | 0 | 31 | 0 | 1Ac | 16 | 2.9 | 3 | 1 | 104 | 6 | 1 | Ⅰ | 16.6 | 3.1 | 3 | 2
8582 | 50-8 | 区名: C2d; 遺構: 土壙６; 層序: 4a4 | [7 empty] | 2 | Ⅰ | 11.2 | 1.4 | 1 | 2
8586 | 50-12 | C2d | 土壙６ | 4a4 | 38.22 | 20.59 | 4.4 | 3.73 | 0 | 0 |  | 0 | 1Aa |  |  | 0 | 0 |  | 1 | 1 | BⅡ | 2.4 | 3.2 | 2 | 1 | 69 | 77 | 100.3333 |  | なし
8588 |  | C1d |  | 4a3 | 57.27 | 26.5 | 4.3 | 8.38 | 0 | 0 |  | 3 | 1Aa |  |  | 0 | 0 |  | 1 | 1 | BⅠ | 24 | 4.5 | 2 | 1 | 60 | 96 | 96
8590 | 73-8 | C1d |  | 4a3 | 41.74 | 24.66 | 4.5 | 6.6 | 0 | 0 |  | 0 | 1Aa | 7.7 | 2.4 | 2 | 1 | 116 | 1 | 1 | BⅠ | 16.5 | 5.1 | 2 | 1 | 68 | 112 | 112.3333
8593 | 50-13 | B1c | 土壙６ | 4a4 | 40.64 | 21.19 | 3 | 3.11 | 0 | 0 |  | 0 | 1Ad |  |  | 0 | 0 |  | 7 | 1 | BⅠ | 19 | 2.2 | 1 | 1 | 52 | 67 | 98 |  | なし | 付着物有り
8593 | 50-13 | 区名: B1c; 遺構: 土壙６; 層序: 4a4 | [7 empty] | 3 | BⅠ | 9.8 | 1.9 | 1 | 7 | - | 102 | 96.3333
8594 | 51-1 | C1c | 土壙６ | 4a4 | 48.37 | 33.12 | 5.5 | 10.25 | 1 | 0 |  | 3 | 4Aa | 7.2 | 4.1 | 4 | 1 | 120 | 1 | 1 | Ⅰ | 8.1 | 2.5 | 1 | 3 | 67 | 98 | 123 |  | Ⅱ
8596 | 50-9 | C1b | 土壙６ | 4a4 | 40.19 | 20.15 | 2.7 | 3.32 | 0 | 0 |  | 0 | 1Aa,2Aa |  |  | 0 | 0 |  | 1 | 1 | BⅠ | 21.1 | 3 | 2 | 1 | 62 | 109 | 79.3333 |  | Ⅰ
8597 | 51-13 | C1b | 土壙６ | 4a8 | 55.24 | 23.06 | 9.6 | 12.85 | 0 | 0 | 23 | 0 | 1Aa |  |  | 0 | 0 |  | 1 | 1 | BⅢ | 26.9 | 4.9 | 2 | 1 | 74 | 90 | 74.6667
8598 | 51-5 | C2d | 土壙６ | 4a5 | 26.12 | 17.67 | 2.7 | 0.86 | 0 | 0 | 115 | 2 | 4Aa |  |  | 0 | 0 |  | 1 | 1 | DⅠ | 4.5 | 1.5 | 2 | 1 | 73 | 77 | 88
8603 | 51-7 | C2d | 土壙６ | 4a6 | 32.43 | 18.96 | 5.3 | 4.25 | 0 | 0 |  | 0 | 1Aa | 1.4 | 4.1 | 2 | 2 | 117 | 1 | 1 | BⅡ | 19 | 4.1 | 1 | 1 | 66 | 82 | 89.3333 |  | なし
8610 | 51-9 | C2d | 土壙６ | 4a6 | 44.76 | 20.62 | 2.4 | 3.01 | 0 | 0 |  | 0 | 1Aa | 6.8 | 1.6 | 2 | 2 | 128 | 1 | 1 | BⅠ | 25.4 | 2.6 | 2 | 6 | 57 | 70 | 59.3333 |  | Ⅵ
8613 | 73-3 | B1c |  | 4a3 | 37 | 15.1 | 3.1 | 2.07 | 0 | 0 | 3 | 0 | 1Aa | 6.2 | 2.2 | 2 | 2 | 114 | 1 | 1 | BⅠ | 22.9 | 3.3 | 3 | 1 | 62 | 51 | 59.3333
8615 | 51-11 | C1b | 土壙６ | 4a9 | 29.86 | 17.06 | 4.6 | 2.79 | 0 | 0 |  | 0 | 1Aa | 5.9 | 1.5 | 1 | 2 | 125 | 1 | 1 | BⅡ | 15.6 | 2.7 | 3 | 2 | 67 | 89 | 111.6667 |  | Ⅲ
8619 |  | C2d | 土壙６ | 4a6 | 31.92 | 18.54 | 2.67 | 1.95 | 0 | 1 |  | 0 | 1Aa |  |  | 0 | 0 |  | 6 | 1 | BⅠ | 18.6 | 3.2 | 1 | 1 | 52 | 87 | 64.6667 |  | なし
8619 |  | 区名: C2d; 遺構: 土壙６; 層序: 4a6 | [7 empty] | 2 | BⅠ | - | - | 1 | 5 | - | - | 98.5
8622 | 51-10 | C2b | 土壙６ | 4a6 | 39.43 | 21.97 | 4.9 | 5.66 | 0 | 0 |  | 0 | 1Aa | 4.25 | 1.79 | 2 | 1 | 133 | 1 | 1 | BⅠ | 25.1 | 4.1 | 4 | 1 | 81 | 98 | 99.6667 |  | Ⅴ
8628 |  | B2c | 土壙６ | 4a9 | 32.53 | 21.42 | 3.52 | 2.62 | 0 | 1 |  | 0 | 不明 |  |  | 0 | 0 |  | 1 | 1 | BⅡ | 25.9 | 3.8 | 2 | ？ | 69 | 105 | 123.3333 |  | Ⅴ
8629 | 50-15 | B1a | 土壙６ | 4a4 | 48.17 | 24.36 | 7.6 | 9.74 | 0 | 0 |  | 0 | 4Ba | 11.1 | 4.3 | 2 | 2 | 114 | 1 | 1 | Ⅱ | 22 | 6.8 | 1 | 3 | 62 | 107 | 105 |  | Ⅴ
8638 | 44-1 | B2c | 竪穴住居状遺構状遺構 | 4m | 54.6 | 26.89 | 5.2 | 8.93 | 0 | 0 |  | 0 | 1Ab |  |  | 0 | 0 |  | 4 | 4 | BⅡ | 24.2 | 4.8 | 3 | 1 | 77 | 87 | 109.6667 |  | なし
8641 | 51-14 | B1a | 土壙６ | 4a9 | 45.3 | 30.52 | 6.5 | 12.04 | 0 | 0 |  | 0 | 1Aa | 12.7 | 3.3 | 3 | 2 | 122 | 1 | 1 | BⅢ | 17.6 | 3.6 | 1 | 1 | 65 | 103 | 98.6667 |  | Ⅱ | 付着物有り
8645 | 74-8 | C2b |  | 4c | 65.81 | 40.58 | 13.8 | 31.25 | 1 | 0 |  | 0 | 4Ba | 8.1 | 2.9 | 3 | 2 | 113 | 1 | 1 | BⅡ | 9.7 | 2.5 | 1 | 2 | 61 | 92 | 110
8651 | 51-6 | C2d | 土壙６ | 4a6 | 40.22 | 21.59 | 5.7 | 5.88 | 0 | 0 |  | 0 | 1Aa | 7.5 | 1.5 | 3 | 2 | 127 | 1 | 1 | BⅢ | 15 | 4.5 | 3 | 1 | 70 | 98 | 80 |  | Ⅱ
8652 | 51-8 | C2d | 土壙６ | 4a6 | 32.51 | 22.96 | 3.4 | 4.05 | 0 | 0 |  | 1 | 1Aa |  |  | 0 | 0 |  | 1 | 1 | DⅡ | 9.2 | 2.6 | 3 | 1 | 67 | 64 | 78 |  | なし
8655 | 47-11 | C1c | 土壙01 | 埋土10 | 52.13 | 22.82 | 7.3 | 10.37 | 0 | 0 |  | 0 | 1Aa |  |  | 0 | 0 |  | 1 | 1 | BⅡ | 23.1 | 5.8 | 1 | 1 | 52 | 79 | 92.3333 |  | なし | 付着物有り
8665 | 50-5 | B2c | 土壙4b | 埋土２ | 29.03 | 17.75 | 3.9 | 2.37 | 0 | 0 |  | 4 | 不明 |  |  | 0 | 0 |  | 1 | 1 | Ⅲ | - | 3.9 | 2 | 2 | 52 | 72 | 86.3333 |  | なし
8666 | 50-4 | B2c | 土壙4b | 埋土２ | 33.71 | 22.85 | 5.6 | 6.13 | 0 | 0 |  | 5 | 不明 |  |  | 0 | 0 |  | 3 | 3 | DⅡ | 7.8 | 2.5 | 1 | 1 | 48 | 116 | 130.6667 |  | なし
8667 | 50-3 | C2d | 土壙4a | 埋土１ | 36.38 | 19.42 | 5.1 | 4.93 | 0 | 0 |  | 2 | 1Aa |  |  | 0 | 0 |  | 1 | 1 | BⅢ | 22.1 | 5.1 | 3 | 1 | 78 | 97 | 65.6667 |  | なし
8678 | 53-4 | D1b | 土壙10 | 埋土１ | 35.99 | 16.19 | 4.3 | 3.25 | 1 | 0 |  | 0 | 4Aa | 15.7 | 3.5 | 3 | 2 | 124 | 1 | 1 | BⅠ | 19 | 3.1 | 2 | 3 | 68 | 92 | 99 |  | なし
8682 | 47-9 | C1c | 土壙01 | 埋土７ | 30.57 | 17.69 | 4.1 | 3.22 | 0 | 0 |  | 0 | 1Aa | 8.8 | 4.4 | 1 | 2 | 123 | 1 | 1 | BⅡ | 2.8 | 3.7 | 3 | 1 | 72 | 74 | 99.3333 |  | なし
8685 | 53-5 | D1b | 土壙10 | 埋土１ | 37.26 | 19.21 | 7.5 | 5.66 | 0 | 0 |  | 0 | 1Aa | 1.5 | 4.8 | 3 | 1 | 102 | 1 | 1 | BⅡ | 22.5 | 3.4 | 1 | 1 | 57 | 86 | 82 |  | Ⅰ
8688 | 47-10 | C1c | 土壙01 | 埋土９ | 41.81 | 18.33 | 3.8 | 3.95 | 0 | 0 |  | 3 | 2Aa |  |  | 0 | 0 |  | 1 | 1 | BⅠ | 23.6 | 2.9 | 1 | 1 | 49 | 86 | 90.3333 |  | Ⅴ
8690 |  | C1c | 土壙01 | 埋土11 | 26.04 | 25.62 | 3.9 | 2.83 | 0 | 0 | 65 | 0 | 3Aa | 14.2 | 5.9 | 4 | 2 | 116 | 1 | 1 | BⅠ | 15.4 | 1.9 | 1 | 1 |  |  |  |  | なし
8692 |  | B1b | 土壙14 | 4q | 44.88 | 21.27 | 5.2 | 5.34 | 0 | 0 |  | 0 | 4Ca | 7 | 1.5 | 1 | 1 | 114 | 1 | 1 | Ⅱ | 26.7 | 5.5 | 3 | 8 | - | 91 | 121.3333 |  | なし
8693 | 54-10 | B2d | 土壙14 | 4q | 36.1 | 21.8 | 4.33 | 3.65 | 0 | 0 |  | 4 | 1Aa |  |  | 0 | 0 |  | 1 | 1 | BⅠ | 2.1 | 4.1 | 2 | 2 | 71 | 96 | 80.6667 |  | Ⅴ
8694 | 54-11 | B2d | 土壙14 | 4q | 29.36 | 19.85 | 4.9 | 3.25 | 0 | 0 |  | 0 | 1Ad |  |  | 0 | 0 |  | 7 | 1 | BⅢ | 11.5 | 6 | 2 | 1 | 77 | 57 | 121 |  | なし
8694 | 54-11 | 区名: B2d; 遺構: 土壙14; 層序: 4q | [7 empty] | 3 | BⅠ | 9.5 | 3.2 | 4 | 3 | 75 | 54 | 127
8696 | 54-9 | B2d | 土壙14 | 4q | 67.72 | 22.62 | 8.9 | 15.14 | 0 | 0 |  | 2 | 1Aa |  |  | 0 | 0 |  | 3 | 3 | BⅡ | 25.9 | 5.3 | 1 | 1 | 74 | 85 | 96.6667 |  | なし
8703 | 53-6 | C2c | 土壙10 | 埋土１ | 34.07 | 29.97 | 2.9 | 4.9 | 0 | 0 |  | 0 | 4Ba | 1.4 | 2.1 | 2 | 2 | 134 | 2 | 2 | BⅠ | 25.5 | 2.7 | 1 | 6 | 52 | 96 | 59 |  | Ⅴ
8704 | 53-7 | C2c | 土壙10 | 埋土１ | 45.42 | 17.46 | 6 | 6.02 | 0 | 0 |  | 0 | 2Ba |  |  | 0 | 0 |  | 1 | 1 | BⅡ | 17 | 3.2 | 3 | 0 | 62 | 103 | 116 |  | Ⅰ
8706 | 54-7 | B2c | 土壙14 | 4v | 39.4 | 21.42 | 4 | 4.69 | 0 | 0 |  | 0 | 1Aa | 6.2 | 1.4 | 3 | 2 | 119 | 1 | 1 | BⅠ | - | - | 2 | - | - | - | 127 |  | なし
8708 | 74-10 | C2a |  | 4c | 40.5 | 24.7 | 7.4 | 8.28 | 0 | 0 | 2 | 0 | 1Ad |  |  | 0 | 0 |  | 7 | 1 | BⅡ | 18.8 | 6 | 1 | 1 | 57 | 91 | 92.6667
8708 |  | 区名: C2a; 層序: 4c | [7 empty] | 3 | BⅢ | 23 | 4.4 | 4 | 1 | 72 | 84 | 97.3333
8711 | 74-4 | C2a |  | 4c | 27.8 | 17.7 | 5.7 | 3.78 | 0 | 0 | 13 | 0 | 1Aa |  |  | 0 | 0 |  | 3 | 3 | BⅡ | 17.5 | 4.7 | 3 | 1 | 103 | 83 | 92.6667
8719 | 51-4 | C2b | 土壙６ | 4a5 | 56.93 | 27.2 | 9.1 | 15.55 | 0 | 0 | 5 | 0 | 1Aa | 5.1 | 2.5 | 2 | 2 | 117 | 1 | 1 | Ⅲ | 26 | 4.4 | 4 | 2 | 43 | 100 | 98
8727 | 51-12 | B1a | 土壙６ | 4a8 | 35.33 | 20.18 | 4.4 | 4.22 | 0 | 0 |  | 0 | 2Da |  |  | 0 | 0 |  | 1 | 1 | BⅠ | 23.5 | 4.6 | 3 | 3 | 53 | 104 | 94 |  | なし
8728 | 55-3 | D1d | 土壙18 | 埋土１ | 34.01 | 18.19 | 6.4 | 4.54 | 0 | 0 |  | 0 | 1Aa | 8.4 | 3.1 | 3 | 2 | 119 | 1 | 1 | BⅡ | 24.6 | 4.3 | 2 | 1 | 68 | 62 | 121 |  | Ⅰ
8735 | 55-2 | C1c | 土壙18 | 埋土１ | 37.62 | 24.68 | 5.4 | 6.81 | 0 | 0 |  | 0 | 1Aa | 18.8 | 3.5 | 4 | 2 | 118 | 1 | 1 | EⅡ | 13.5 | 2.6 | 2 | 2 | 68 | 81 | 111.3333 |  | なし
8736 | 55-1 | C1c | 土壙18 | 埋土１ | 29.81 | 18.68 | 4.5 | 2.1 | 0 | 0 |  | 0 | 1Aa | 11.9 | 3.6 | 2 | 1 | 127 | 1 | 1 | BⅠ | 23.6 | 5.1 | 3 | 1 | 63 | 112 | 124 |  | Ⅰ
8738 | 55-7 | C1c | 土壙18 | 埋土２ | 32.73 | 18.33 | 3.7 | 2.64 | 0 | 0 |  | 3 | 1Aa |  |  | 0 | 0 |  | 1 | 1 | BⅠ | 2.7 | 4.2 | 1 | 1 | 63 | 67 | 56 |  | なし
8743 | 53-2 | D2d | 土壙９ | 埋土１ | 42.59 | 23.24 | 6.3 | 8.17 | 0 | 0 |  | 0 | 1Aa |  |  | 0 | 0 |  | 1 | 1 | BⅡ | 22.5 | 5.5 | 3 | 1 | 79 | 102 | 118 |  | なし
8744 | 47-13 | C1c | 土壙01 | 埋土13 | 46.26 | 26.82 | 5.2 | 6.58 | 0 | 0 |  | 0 | 1Ab | 7.1 | 2.1 | 3 | 2 | 115 | 2 | 2 | BⅠ | 14 | 2.8 | 1 | 1 | 73 | 49 | 79.6667 |  | なし
8750 | 63-1 | A1b |  | 3b1 | 53.83 | 26.86 | 5.7 | 9.33 | 0 | 0 | 54 | 0 | 1Aa | 1.3 | 2.4 | 4 | 2 | 108 | 1 | 1 | BⅡ | 2.4 | 3.8 | 3 | 1 | 61 | 80 | 120
8751 | 63-4 | A1b |  | 3b1 | 48.35 | 24.08 | 7.8 | 10.41 | 0 | 0 |  | 1 | 1Aa |  |  | 0 | 0 |  | 1 | 1 | BⅡ | 2.4 | 4.3 | 1 | 1 | 60 | 103 | 96.3333
8752 | 63-7 | A1b |  | 3b1 | 44.66 | 22.14 | 4.8 | 6.18 | 0 | 0 |  | 0 | 1Aa | 1.2 | 3.4 | 2 | 2 | 119 | 1 | 1 | BⅡ | 15.6 | 3.9 | 3 | 1 | 75 | 77 | 93
8755 | 63-10 | A1b |  | 3b1 | 42.98 | 19.75 | 3.7 | 4.12 | 0 | 0 |  | 0 | 1Aa | 9.5 | 2 | 4 | 2 | 110 | 1 | 1 | BⅠ | 21.8 | 2.8 | 2 | 1 | 64 | 67 | 59.6667
8758 |  | A1b |  | 3b1 | 51.68 | 23.45 | 4 | 5.52 | 0 | 0 |  | 0 | 1Aa | 11.6 | 2.9 | 3 | 2 | 110 | 1 | 1 | BⅡ | 11.4 | 1.9 | 1 | 2 | 74 | 85 | 71.3333
8759 | 68-4 | A1b |  | 3b1 | 45.96 | 22.45 | 4.1 | 5.69 | 0 | 0 | 54 | 0 | 4Aa | 8.3 | 2.1 | 4 | 1 | 109 | 1 | 1 | BⅢ | 17.3 | 4.2 | 1 | 2 | 77 | 71 | 94.3333
8760 | 68-1 | A1a |  | 3b1 | 33.28 | 32.62 | 4.5 | 5.55 | 0 | 0 |  | 5 | 4Aa |  |  | 0 | 0 |  | 1 | 1 | BⅡ | - | 3.1 | 3 | 4 | 65 | 81 | 107.6667
8762 | 57-3 | B0c |  | 3a | 58.59 | 20.69 | 9.7 | 11.83 | 0 | 0 |  | 3 | 1Aa | 14.7 | 5.1 | 1 | 2 | 73 | 1 | 1 | BⅡ | 14 | 3.4 | 2 | 1 | 73 | 42 | 97.3333
8770 | 59-10 | A2b |  | 3a | 27.23 | 16.3 | 3.7 | 2.12 | 0 | 0 | 52 | 1 | 1Aa |  |  | 0 | 0 |  | 3 | 3 | DⅠ | 5.6 | 2.3 | 1 | 2 | 74 | 102 | 102
8773 |  | B2a | 土壙14 | 4h | 29.22 | 25.62 | 7.4 | 7.55 | 0 | 0 |  | 3 | 1Aa,2Aa |  |  | 0 | 0 |  | 3 | 3 | BⅡ | 22.8 | 5.7 | 1 | 1 | 74 | 96 | 109.3333 |  | Ⅱ
8774 | 74-6 | D3d |  | 4c | 30.27 | 21.12 | 3 | 3.04 | 0 | 0 |  | 4 | 1Aa,2Aa |  |  | 0 | 0 |  | 5 | 5 | BⅡ | 29.78 | 3.05 | 4 | 1 | 64 | 67 | 128 |  |  | 横長剥片素材
8778 | 45-6 | A1b | 竪穴住居状遺構 | 302 | 37.68 | 19.03 | 4.7 | 3.35 | 0 | 0 |  | 0 | 4Aa | 1.95 | 1.83 | 3 | 0 | 97 | 1 | 1 | BⅢ | 18.3 | 3.1 | 3 | 3 | 63 | 99 | 111.6667 |  | なし
8780 | 76-9 | A1b |  | 撹乱 | 31.28 | 21.32 | 4.9 | 4.51 | 0 | 0 |  | 2 | 1Aa.2Aa |  |  | 0 | 0 |  | 3 | 3 | BⅡ | 2.7 | 4.6 | 2 | 1 | 67 | 90 | 116.3333
8785 | 63-8 | A1b |  | 3b1 | 45.15 | 22.45 | 7.3 | 8.8 | 0 | 0 |  | 0 | 1Aa | 11.4 | 5.4 | 2 | 1 | 116 | 1 | 1 | BⅢ | 2.5 | 5.8 | 1 | 1 | 74 | 68 | 110
8790 | 65-14 | A1a |  | 3b1 | 41.02 | 19.15 | 2.8 | 2.48 | 0 | 0 |  | 2 | 1Aa |  |  | 0 | 0 |  | 1 | 1 | BⅠ | 18.7 | 2.9 | 1 | 1 | 68 | 70 | 62.3333
8793 |  | A1b | 竪穴住居状遺構 | 4x | 27.1 | 16.89 | 2.36 | 1.94 | 0 | 0 |  |  | 1Aa,2Aa |  |  |  | 0 |  | 1 | 1 | DⅠ |  |  | 1 | ? |  |  |  |  | なし
8798 | 46-6 | A1b | 竪穴住居状遺構 | 405 | 40.06 | 19.47 | 6.8 | 4.38 | 0 | 0 |  | 3 | 4Aa |  |  | 0 | 0 |  | 6 | 1 | BⅡ | 13.9 | 2.6 | 3 | 2.5 | 70 | 75 | 113.6667 |  | なし
8798 |  | 区名: A1b; 遺構: 竪穴住居状遺構; 層序: 405 | [7 empty] | 2 | EⅠ | 10.55 | 2.4 | 1 | 5 | 70 | 75 | 122.6667
11001 | 58-3 | B2a |  | 3a | 34.18 | 18.25 | 3.66 | 2.77 | 0 | 0 | 54 | 3 | 1Aa |  |  | 0 | 0 |  | 1 | 1 | BⅡ | 18.9 | 3.3 | 2 | 2 | 70 | 68 | 111
11002 | 59-5 | D4d |  | 3a | 20.08 | 16.64 | 2.79 | 1.21 | 0 | 0 |  | 2 | 1Aa,2Aa |  |  | 0 | 0 |  | 1 | 1 | DⅠ | 3.4 | 1.6 | 1 | 3 | 36 | 74 | 69
11003 | 60-10 | A2d |  | 3a | 35.15 | 18.41 | 4.5 | 3.32 | 0 | 0 |  | 4 | 1Aa |  |  | 0 | 0 |  | 1 | 1 | BⅡ | 13.8 | 2.9 | 2 | 1 | 52 | 57 | 82.6667
11004 | 61-13 | A3d |  | 3a | 35.65 | 16.53 | 2.9 | 2.11 | 0 | 0 |  | 4 | 4Ba |  |  | 0 | 0 |  | 1 | 1 | BⅠ | 17.2 | 3.5 | 1 | 2 | 54 | 83 | 86.6667
11005 | 61-9 | B2c |  | 3a | 34.25 | 19.29 | 5.3 | 3.91 | 0 | 0 |  | 2 | 1Aa |  |  | 0 | 0 |  | 1 | 1 | BⅠ | 15.1 | 3.4 | 4 | 1 | 49 | 57 | 117.3333
11006 | 59-17 | A2d |  | 3a | 15.03 | 17.06 | 2.83 | 1.01 | 0 | 0 |  | 4 | 1Aa,2Aa |  |  | 0 | 0 |  | 1 | 1 | BⅠ | 11.8 | 2.1 | 1 | 1 | 67 | 82 | 93.6667
11007 | 59-7 | B2c |  | 3a | 28.23 | 17.68 | 4 | 2.26 | 0 | 0 |  | 0 | 1Aa | 4.5 | 2.2 | 2 | 2 | 118 | 1 | 1 | BⅢ | 16.2 | 2.7 | 2 | 1 | 59 | 73 | 104
11008 |  | A2c |  | 3a | 18.02 | 17.66 | 3.59 | 1.01 | 0 | 1 |  | 0 | 1Aa,2Aa |  |  | 0 | 0 |  | 1 | 1 | BⅢ | - | - | 1 | 2 | 47 | 84 | 83
11009 | 61-15 | A2b |  | 3a | 25.16 | 15.59 | 3.68 | 2.04 | 0 | 0 |  | 3 | 4Ba |  |  | 0 | 0 |  | 1 | 1 | BⅡ | - | - | 2 | 2 | 47 | 122 | 121
11010 |  | C2d |  | 3a | 27.04 | 20.46 | 3.67 | 2.5 | 0 | 0 |  | 4 | 1Aa,2Aa |  |  | 0 | 0 |  | 1 | 1 | BⅠ | 2 | 3.8 | 3 | 2 | 48 | 67 | 62
11011 |  | C2b |  | 3a | 15.85 | 12.29 | 3.25 | 0.7 | 0 | 0 |  | 3 | 不明 |  |  | 0 | 0 |  | 6 | 1 | BⅡ | 7 | 3 | 1 | 5 | - | 48 | 135
11011 |  | 区名: C2b; 層序: 3a | [7 empty] | 2 | AⅠ | - | - | 2 | - | - | 48 | 117.3333
11012 | 60-9 | C1a |  | 3a | 37.09 | 19.27 | 5.1 | 3.89 | 0 | 0 |  | 1 | 1Aa |  |  | 0 | 0 |  | 1 | 1 | BⅠ | 21.8 | 3.8 | 3 | 1 | 68 | 93 | 108.6667
11013 |  | B2d |  | 3a | 13.46 | 19.33 | 2.66 | 0.56 | 0 | 1 |  | 0 | 4Ba |  |  | 0 | 0 |  | 3 | 3 |  | - | - | 1 | - | - | - | 122
11014 |  | A2d |  | 3a | 12.39 | 19.42 | 2.64 | 0.8 | 0 | 0 |  | 2 | 4Ba |  |  | 0 | 0 |  | 1 | 1 | BⅠ | - | - | 1 | 2 | 62 | 103 | 96.3333
11015 | [20 empty] | BⅠ
11016 |  | B2d |  | 3b1 | 18.38 | 13.58 | 2.3 | 0.94 | 0 | 0 |  | 0 | 1Aa | 1.3 | 3.1 | 3 | 2 | 108 | 1 | 1 | BⅡ | 1.3 | 2.5 | 2 | 3 | 72 | 81 | 133
11017 | 68-6 | A2b |  | 3b1 | 43.78 | 15.05 | 3.4 | 2.89 | 0 | 0 |  | 3 | 4Aa |  |  | 0 | 0 |  | 1 | 1 | BⅡ | 24 | 4 | 2 | 2 | - | 56 | 66.6667
11018 | 65-13 | A2b |  | 3b1 | 30.62 | 14.39 | 5.2 | 2.73 | 1 | 0 |  | 4 | 4Aa |  |  | 0 | 0 |  | 1 | 1 | BⅠ | 19 | 3.8 | 1 | 2 | 65 | 98 | 73.6667
11019 |  | B1a |  | 3b1 | 26.19 | 16.83 | 3.13 | 1.46 | 0 | 0 |  | 4 | 不明 | 6 | 2 | 3 | 2 | 100 | 1 | 1 |  | - | - | 1 | - | - | - | 129 |  |  | 破損により不明
11020 |  | A2c |  | 3b1 | 38.59 | 17.03 | 4.5 | 3.94 | 0 | 0 |  | 0 | 1Aa | 7.4 | 2.5 | 4 | 2 | 106 | 1 | 1 | BⅠ | 18.2 | 4.6 | 1 | 2 | 60 | 76 | 96.6667
11021 | 67-10 | A1b |  | 3b1 | 30.41 | 16.94 | 3.44 | 2.1 | 0 | 0 |  | 1 | 1Aa.2Aa |  |  | 0 | 0 |  | 1 | 1 | BⅢ | 24.3 | 3.2 | 2 | 2 | 51 | 83 | 93.5
11022 |  | A2d |  | 3b1 | 13.01 | 11.49 | 5.49 | 0.94 | 0 | 0 |  | 1 | 不明 |  |  | 0 | 0 |  | 3 | 3 |  | - | - | 1 | ? | 76 | 93 | 107.5 |  |  | 破損により不明
11023 | 67-9 | A2c |  | 3b1 | 31.45 | 14.94 | 3.74 | 2.07 | 0 | 0 |  | 4 | 1Aa.2Aa |  |  | 0 | 0 |  | 1 | 1 | BⅡ | 2.1 | 3.5 | 2 | 2 | 68 | 97 | 114 |  |  | 石刃状剥片素材
11024 |  | A1a |  | 3b1 | 23.5 | 14.77 | 2.22 | 0.99 | 0 | 1 |  | 3 | 不明 |  |  | 0 | 0 |  | 1 | 1 |  | - | - | 2 | - | - | - | 83.5 |  |  | 受熱により不明
11026 | 64-11 | A2d |  | 3b1 | 39.2 | 21.93 | 4.7 | 6.28 | 0 | 0 |  | 0 | 1Aa | 13.5 | 4.4 | 4 | 2 | 97 | 1 | 1 | BⅠ | 2.2 | 5 | 3 | 1 | 69 | 93 | 77.6667
11027 | 69-7 | A2b |  | 3b2 | 29.19 | 19.92 | 4.55 | 4.01 | 0 | 0 |  | 3 | 1Aa.2Aa |  |  | 0 | 0 |  | 1 | 1 | BⅠ | 4.4 | 3.4 | 1 | 1 | 61 | 74 | 91
11028 |  | A2d |  | 3b2 | 19.38 | 17.34 | 3.57 | 1.23 | 0 | 0 |  | 2 | 1Aa,2Aa |  |  | 0 | 0 |  | 1 | 1 |  | - | - | 3 | 4 | 71 | 90 | 100 |  |  | 破損により不明
11029 | 69-9 | A2b |  | 3b2 | 31.12 | 20.45 | 3.08 | 2.28 | 0 | 0 |  | 4 | 1Aa,2Aa |  |  | 0 | 0 |  | 1 | 1 | BⅢ | 22.4 | 3 | 1 | 1 | 70 | 73 | 74.6667 |  |  | 破損により不明
11030 | 70-10 | A1a |  | 3b2 | 18.18 | 18.6 | 1.95 | 0.71 | 0 | 0 |  | 3 | 4Da |  |  | 0 | 0 |  | 3 | 3 |  | 7.5 | 1.8 | 1 | 7 | - | 81 | 120 |  |  | 破損により不明 彫刻刀面か？
11031 | 70-6 | A2c |  | 3b2 | 26.39 | 18.78 | 3.9 | 3.1 | 0 | 0 |  | 0 | 2Da |  |  | 0 | 0 |  | 1 | 1 | BⅡ | 16.9 | 4.5 | 3 | 1 | 65 | 86 | 102.3333
11033 |  | C2d |  | 4a | 29.79 | 18.38 | 3.6 | 2.42 | 0 | 0 |  | 0 | 1Aa | 6.6 | 2.9 | 2 | 2 | 124 | 1 | 1 | BⅠ | 5.1 | 2.1 | 1 | 1 | 69 | 78 | 89
11034 | 71-14 | C1b |  | 4a | 26.32 | 24.2 | 4.52 | 2.67 | 0 | 0 |  | 2 | 1Aa,2Aa |  |  | 0 | 0 |  | 1 | 1 |  | - | - | 1 | 1 | 70 | 71 | 90
11035 | 71-10 | C1d |  | 4a | 21.12 | 14.94 | 4 | 1.2 | 0 | 0 |  | 0 | 1Aa |  |  | 0 | 0 |  | 3 | 3 | BⅡ | 12.4 | 4 | 1 | 1 | 61 | 110 | 101.3333
11036 |  | C1b |  | 4a | 32.15 | 18.2 | 3.5 | 2.41 | 0 | 0 |  | 4 | 1Ae |  |  | 0 | 0 |  | 8 | 1 | DⅠ | 14.2 | 2.7 | 1 | 1 | 76 | 67 | 61.6667
11036 |  | 区名: C1b; 層序: 4a | [7 empty] | 4 | BⅠ | 7 | 1.6 | 1 | 7 | - | 74 | 98
11037 | 71-13 | C1b |  | 4a | 12.21 | 18.76 | 2.2 | 0.53 | 0 | 0 |  | 4 | 1Aa,2Aa |  |  | 0 | 0 |  | 1 | 1 | BⅠ | 4.5 | 1.7 | 1 | 1 | 72 | 89 | 95 |  |  | 彫刻刀面がトロトロ
11038 |  | C1a |  | 4a | 28.03 | 17.18 | 3.22 | 1.52 | 0 | 1 |  | 0 | 4Aa |  |  | 0 | 0 |  | 1 | 1 |  | - | - | 1 | 0 | - | 65 | 60
11039 |  | C1a |  | 4a | 13.25 | 18.14 | 2.16 | 0.62 | 0 | 0 |  | 4 | 4Ba |  |  | 0 | 0 |  | 1 | 1 | DⅠ | - | - | 1 | 2 | - | - | 131
11040 |  | C1a |  | 4a | 16.06 | 24.13 | 7.76 | 1.93 | 1 | 0 |  | 1 | 4Ca |  |  | 0 | 0 |  | 1 | 1 | Ⅰ | 17.4 | 3.2 | 1 | 8 | - | 76 | 135.6667
11041 |  | B1a |  | 4a | 13.68 | 18.76 | 2.2 | 0.64 | 0 | 0 |  | 1 | 4Ba |  |  | 0 | 0 |  | 1 | 1 |  | - | - | 1 | 2 | - | 99 | 134
11042 |  |  |  | 4a2 | 31.38 | 19.3 | 5.36 | 3.94 | 0 | 1 |  | 3 | 1Aa |  |  | 0 | 0 |  | 1 | 1 | BⅠ | 11.6 | 4.8 | 2 | 1 | 65 | 99 | 75.6667
11043 |  | C2d |  | 4a2 | 26.22 | 17.47 | 2.89 | 1.24 | 0 | 1 |  | 0 | 不明 |  |  | 0 | 0 |  | 1 | 1 |  | - | - | 1 | 0 | - | - | 120
11044 |  | C2d |  | 4a2 | 26.94 | 16.6 | 2.5 | 1.33 | 0 | 1 |  | 3 | 1Aa |  |  | 0 | 0 |  | 1 | 1 | DⅠ | - | - | 1 | 0 | - | -
11045 |  |  |  | 4a2 | 40.32 | 24.73 | 5.9 | 7.46 | 0 | 0 |  | 0 | 1Aa | 8.5 | 2 | 3 | 1 | 119 | 1 | 1 | BⅠ | 1.4 | 3.7 | 2 | 1 | 74 | 105 | 103.3333
11046 | 72-8 | B1a |  | 4a2 | 36.89 | 22.01 | 5.1 | 4.7 | 0 | 0 |  | 0 | 1Aa | 9.2 | 4.6 | 4 | 2 | 101 | 1 | 1 | BⅠ | 15.5 | 4.1 | 2 | 1 | 75 | 61 | 107
11047 |  | C2d |  | 4a3 | 21.34 | 17.66 | 2.22 | 1.17 | 0 | 0 |  | 2 | 1Aa.2Aa |  |  | 0 | 0 |  | 1 | 1 | EⅡ | 3.8 | 2.2 | 2 | 1 | 62 | 78 | 86
11048 | 73-5 | C2d |  | 4a3 | 43.47 | 23.5 | 4.7 | 6.81 | 0 | 0 |  | 0 | 1Aa | 4.2 | 4.6 | 4 | 2 | 103 | 1 | 1 | BⅢ | 24.1 | 4.1 | 2 | 1 | 70 | 78 | 121.6667
11049 |  | C2d |  | 4a3 | 24.37 | 18.4 | 3.32 | 1.57 | 0 | 0 |  | 4 | 4Ba |  |  | 0 | 0 |  | 1 | 1 | DⅠ | 18.2 | 2.4 | 1 | 2 | - | - | 106
11050 |  | C2d |  | 4a3 | 25.98 | 17.46 | 4.73 | 2.2 | 0 | 0 |  | 3 | 4Aa |  |  | 0 | 0 |  | 1 | 1 |  | - | - | 1 | - | - | - | 91
11051 | 55-5 |  | 土壙18 | 埋土１ | 33.39 | 21.85 | 4 | 3.81 | 0 | 0 |  | 0 | 1Aa | 9.3 | 3.4 | 3 | 1 | 98 | 1 | 1 | BⅢ | 19.2 | 3.3 | 1 | 1 | 66 | 97 | 104.6667 |  | Ⅰ
11052 | 55-8 | C1c | 土壙18 | 埋土１b | 24.89 | 16.16 | 4.05 | 2.06 | 0 | 0 |  | 2 | 1Aa,2Aa |  |  | 0 | 0 |  | 1 | 1 | DⅠ | - | - | 1 | 3 | 67 | 84 | 61 |  | Ⅲ
11053 | 55-6 | C1c | 土壙18 | 埋土2a2b | 33.92 | 22.82 | 2.45 | 2.83 | 0 | 0 |  | 3 | 1Aa |  |  | 0 | 0 |  | 1 | 1 | BⅠ | 12.4 | 3.3 | 2 | 1 | 68 | 83 | 62 |  | Ⅵ
11054 | 48-10 | C1a | 土壙02a | 埋土１ | 23.69 | 15.93 | 4.3 | 1.84 | 0 | 0 |  | 0 | 1Aa | 6.9 | 1.9 | 4 | 1 |  | 1 | 1 | BⅢ | 9.8 | 3.1 | 1 | 2 | 72 | 99 | 95.3333 |  | なし
11055 | 48-9 | C1c | 土壙02a | 埋土１ | 43.07 | 22.64 | 6.6 | 7.17 | 0 | 0 | 53 | 0 | 1Aa | 4.4 | 2.1 | 6 | 1 |  | 1 | 1 | BⅡ | 26.1 | 5.5 | 3 | 1 | 42 | 86 | 116.3333
11056 | 48-15 | A0 | 土壙２ | 埋土１ | 12.47 | 11.62 | 2.62 | 0.38 | 0 | 0 |  | 4 | 不明 |  |  | 0 | 0 |  | 1 | 1 | BⅠ | - | - | 1 | 2 | 47 | 79 | 97.3333 |  | なし
11057 | 49-4 | A1b | 土壙３ | 4k | 27.91 | 18.27 | 3.53 | 1.86 | 0 | 0 |  | 3 | 4Aa |  |  | 0 | 0 |  | 1 | 1 | BⅠ | 6.8 | 1.2 | 1 | 8 | - | 74 | 72 |  | Ⅰ
11059 | 50-1 | A1a | 土壙３ | 埋土４ | 34.34 | 28.01 | 3.3 | 3.37 | 0 | 0 |  | 0 | 4Ba | 12.9 | 3 | 3 | 1 | 114 | 1 | 1 | Ⅰ | 17.6 | 2 | 2 | 3 | 56 | 117 | 112.6667 |  | Ⅱ
11060 | 50-2 | A1a | 土壙３ | 清掃土 | 17.27 | 15.03 | 1.96 | 0.65 | 0 | 0 |  | 4 | 不明 |  |  | 0 | 0 |  | 1 | 1 |  | - | - | 1 | 1 | 62 | 70 | 98 |  | Ⅰ
11061 | 50-6 | C1c | 土壙５ | 埋土６ | 19.69 | 14.6 | 1.81 | 0.65 | 0 | 0 |  | 2 | 4Ba |  |  | 0 | 0 |  | 1 | 1 | BⅠ | 3.8 | 1 | 1 | 2 | 68 | 98 | 97 |  | なし
11062 | 51-2 | C1b | 土壙６ | 4a4 | 21.56 | 15.73 | 4.4 | 1.71 | 0 | 0 | 53 | 0 | 3Aa | 8.3 | 2.6 | 2 | 2 | 106 | 1 | 1 | DⅡ | 5.5 | 2.8 | 1 | 2 | 83 | 82 | 112
11063 | 52-9 | A2 | 土壙７ | 埋土１ | 29.5 | 19.38 | 4.37 | 2.87 | 0 | 0 | 24 | 1 | 4Ba |  |  | 0 | 0 |  | 1 | 1 | DⅠ | 6 | 2.3 | 1 | 2 | 52 | 95 | 101 |  | なし
11064 | 52-13 | A2 | 土壙７ | 清掃土 | 21.78 | 23.06 | 2.96 | 2.01 | 0 | 0 |  | 4 | 4Aa |  |  | 0 | 0 |  | 1 | 1 | BⅠ | 14 | 2.2 | 3 | 1 | 76 | 109 | 109.6667 |  | Ⅴ
11065 |  | B2 | 土壙14 | 4f | 21.85 | 21.06 | 5.11 | 1.72 | 0 | 1 |  | 0 | 不明 |  |  | 0 | 0 |  | 1 | 1 |  | - | - | 2 | ? | 64 | 122 | 111.3333 |  | Ⅱ
11066 | 54-1 | A2c | 土壙14 | 4f | 57.03 | 24.79 | 6.6 | 12.6 | 0 | 0 |  | 0 | 1Aa | 7.9 | 2.7 | 2 | 1 | 132 | 1 | 1 | BⅡ | 35.5 | 4.5 | 1 | 1 | 79 | 81 | 95.6667 |  | Ⅱ
11067 | 43-14 | A2 | 竪穴住居状遺構 | 4l | 24.17 | 15.87 | 2.8 | 1.43 | 0 | 0 |  | 0 | 4Ba | 7.2 | 3.1 | 1 | 1 | 95 | 1 | 1 | BⅡ | 1.3 | 3.1 | 1 | 1 | 52 | 90 | 100.6667 |  | なし
11068 | 44-2 | A2b | 竪穴住居状遺構 | 4m | 37.08 | 19.56 | 2.75 | 3.01 | 0 | 0 | 32 | 3 | 1Aa |  |  | 0 | 0 |  | 3 | 3 | BⅢ | 14 | 3.1 | 3 | 1 | 59 | 73 | 92.3333 |  | なし
11069 |  | A1d | 竪穴住居状遺構 | 4o | 22.98 | 14.79 | 3.7 | 1.39 | 0 | 0 |  | 0 | 1Aa | 8.8 | 3.4 | 3 | 2 | 103 | 6 | 1 | AⅡ | 12.3 | 2.5 | 3 | 5 | - | 67 | 97 |  | Ⅴ
11069 | 45-3 | 区名: A1d; 遺構: 竪穴住居状遺構; 層序: 4o | [7 empty] | 2 | BⅠ | 5.1 | 1.4 | 1 | 5 | - | 67 | 129.3333
11070 |  | A2b | 竪穴住居状遺構 | 4r | 9.27 | 11.71 | 2.29 | 0.28 | 0 | 0 |  | 4 | 不明 |  |  | 0 | 0 |  | 1 | 1 |  | - | - | 1 | 1 | 53 | 50 | 92 |  | なし
11071 | 44-13 | A3d | 竪穴住居状遺構 | 4t | 28.52 | 17.06 | 3.59 | 1.54 | 0 | 0 | 2 | 4 | 4Ba |  |  | 0 | 0 |  | 1 | 1 | BⅠ | 19.8 | 2.4 | 1 | 1 | 61 | 72 | 94.6667 |  | なし
11073 | 45-9 | A2b | 竪穴住居状遺構 | 303 | 19.8 | 15.82 | 4.05 | 1.24 | 0 | 0 |  | 2 | 4Ba |  |  | 0 | 0 |  | 3 | 3 |  | 2.6 | 3.9 | 3 | 2 | 62 | 63 | 63.3333 |  | Ⅱ
11074 | 46-1 | A2 | 竪穴住居状遺構 | 304 | 36.22 | 22.13 | 4 | 3.81 | 0 | 0 |  | 0 | 2Da |  |  | 0 | 0 |  | 1 | 1 | BⅡ | 18.3 | 3.7 | 2 | 1 | 54 | 76 | 95 |  | Ⅴ
11075 | 45-13 | A2 | 竪穴住居状遺構 | 304 | 29.06 | 16.21 | 4.1 | 2.02 | 0 | 0 |  | 0 | 1Aa |  |  | 0 | 0 |  | 1 | 1 | BⅠ | 8.1 | 2.8 | 2 | 3 | 55 | 65 | 110.6667 |  | Ⅴ
11076 |  | A1 |  | 撹乱 | 20.4 | 15.5 |  | 1.42 | 0 | 0 | 2 | 2 | 1Aa,2Aa |  |  | 0 | 0 |  | 3 | 3 | BⅠ | 11.9 | 3.9 | 1 | 1 | 57 | 71 | 66
11077 |  | C1 |  | 清掃土 | 35.26 | 16.95 | 3.3 | 1.86 | 0 | 0 |  | 0 | 4Ba |  |  | 0 | 0 |  | 3 | 3 | BⅠ | 19.5 | 3.1 | 2 | 2 | 68 | 92 | 119
11078 |  | B2 |  | 清掃土 | 44.35 | 18.9 | 4 | 4.12 | 0 | 0 |  | 3 | 1Aa |  |  | 0 | 0 |  | 1 | 1 | BⅠ | 27.8 | 5.9 | 2 | 4 | 55 | 46 | 67
11079 |  | D1 |  | 清掃土 | 30.17 | 18.81 | 4.5 | 2.7 | 0 | 1 |  | 3 | 不明 |  |  | 0 | 0 |  | 1 | 1 | BⅠ | - | - | - | 2 | - | -
11080 |  | B2 |  | 撹乱 | 30.98 | 16.76 | 3.5 | 2.36 | 0 | 0 |  | 0 | 1Aa | 7.2 | 2.7 | 4 | 2 | 132 | 1 | 1 | BⅡ | 14.2 | 3.9 | 1 | 1 | - | 65 | 66
11081 |  | B1 |  | 撹乱 | 32.73 | 24.95 | 4.68 | 4.95 | 0 | 0 |  | 2 | 1Ac,2Ac |  |  | 0 | 0 |  | 6 | 1 | BⅢ | 19.6 | 3.2 | 1 | 2 | 61 | 102 | 125.3333
11081 | [19 empty] | 2 | EⅠ | 14.3 | 2.8 | 1 | 0 | - | - | 113 | bar: 区名; 層序
11082 |  | B3 |  | 撹乱 | 34.75 | 16.1 | 4.3 | 3.64 | 0 | 1 |  | 0 | 1Aa | 7.7 | 2.3 | 4 | 2 | 135 | 1 | 1 | BⅠ | - | - | 1 | 0 | - | - | 97.6667
11083 |  | B2 |  | 撹乱 | 38.67 | 17.96 | 4 | 4.13 | 0 | 0 |  | 0 | 4Aa | 11.1 | 4.4 | 2 | 2 | 119 | 1 | 1 | BⅠ | 21.5 | 4.3 | 3 | 2 | 48 | 56 | 97
11084 |  |  |  | 表採 | 50.38 | 19.27 | 5 | 5.26 | 0 | 0 |  | 0 | 2Aa |  |  | 0 | 0 |  | 1 | 1 | BⅢ | 22.3 | 4.3 | 2 | 1 | 80 | 72 | 98
11085 |  |  |  | 表採 | 29.74 | 29.01 | 5.2 | 5.19 | 0 | 0 |  | 0 | 1Aa | 18.1 | 5.5 | 3 | 2 | 92 | 1 | 1 | BⅡ | 24.3 | 4.4 | 2 | 1 | 72 | 121 | 120.3333
11086 |  | D1 |  | 表土 | 38.14 | 17.37 | 4.6 | 3.47 | 0 | 0 | 53 | 0 | 1Aa | 5.96 | 1.71 | 4 | 0 | 103 | 1 | 1 | BⅡ | 16.5 | 4 | 2 | 1 | 48 | 89 | 98.6667
11087 | 75-12 | A2 |  | 表土 | 34.65 | 26.33 | 5.3 | 5.98 | 0 | 0 |  | 0 | 1Ad |  |  | 0 | 0 |  | 7 | 1 | BⅡ | 18.5 | 4.4 | 2 | 1 | 66 | 97 | 109.6667
11087 | 75-12 | [18 empty] | 3 | BⅠ | 17.6 | 3.1 | 1 | 1 | 69 | 121 | 114 | bar: 区名; 層序
11088 |  | A4 |  | 表土 | 40.95 | 21.04 | 6.2 | 6.14 | 0 | 0 |  | 3 | 1Aa |  |  | 0 | 0 |  | 1 | 1 | BⅡ | 2.8 | 3.6 | 2 | 1 | - | 97 | 91.3333
11089 |  | C2 |  | 表土 | 32.39 | 18.68 | 4.45 | 3 | 0 | 0 |  | 3 | 1Aa,2Aa |  |  | 0 | 0 |  | 1 | 1 | BⅠ | 24.7 | 2 | 2 | 1 | - | - | 110.6667
11090 |  | D4 |  | 表土 | 44.02 | 19.83 | 5.4 | 4.95 | 0 | 0 |  | 0 | 1Aa | 5.2 | 2 | 2 | 2 | 121 | 1 | 1 | BⅡ | 8.8 | 3.2 | 1 | 1 | - | 81 | 83
11091 |  | A4 |  | 表土 | 47.38 | 23.37 | 5.9 | 10.43 | 0 | 0 |  | 4 | 2Da |  |  | 0 | 0 |  | 1 | 1 | BⅡ | 15.4 | 3.6 | 1 | 1 | 98 | 118 | 102.3333
11092 | 74-13 | C4 |  | 1 | 39.46 | 22.13 | 5 | 4.99 | 0 | 0 |  | 0 | 2Aa |  |  | 0 | 0 |  | 1 | 1 | BⅢ | 12.8 | 3.6 | 1 | 1 | 76 | 105 | 116
11093 |  | D4 |  | 1 | 26.19 | 18.6 | 5.9 | 3.35 | 0 | 0 |  | 1 | 1Ca | 9.8 | 2.6 | 2 | 2 | 135 | 1 | 1 | BⅠ | 11 | 3 | 1 | 1 | 84 | 107 | 114.3333
11094 |  | A4 |  | 1 | 26.73 | 20.63 | 5.5 | 3.45 | 0 | 0 |  | 0 | 4Ba |  |  | 0 | 0 |  | 11 | 3 |  | - | - | 1 | 2 | 86 | 101 | 109.5 |  |  | 多段階表面変化
11094 | [19 empty] | 4 | BⅠ | 6.13 | 1.2 | 1 | 2 | 60 | 95 | 135 | bar: 区名; 層序
11095 |  | A0 |  | 1 | 27.74 | 26.06 | 4.82 | 2.95 | 0 | 0 |  | 3 | 不明 |  |  | 0 | 0 |  | 1 | 1 | BⅠ | - | - | 2 | 1 | 79 | 124 | 99.3333
11096 |  | D4 |  | 1 | 31.96 | 24.27 | 4.49 | 3.73 | 0 | 0 |  | 4 | 4Aa |  |  | 0 | 0 |  | 1 | 1 | BⅡ | - | - | 2 | 3 | 85 | 90 | 144.6667
11097 |  | A3 |  | 1 | 21.41 | 16.4 | 2.73 | 1.36 | 0 | 0 |  | 3 | 1Aa,2Aa |  |  | 0 | 0 |  | 1 | 1 | BⅠ | 12.8 | 2.4 | 2 | 3 | 72 | 92 | 87.3333
11098 |  | D2 |  | 1 | 27.07 | 28.01 | 2.4 | 2.34 | 0 | 0 |  | 0 | 4Ba | 9.6 | 2.6 | 2 | 1 | 106 | 1 | 1 | BⅠ | 14.2 | 2.8 | 1 | 2 | 69 | 116 | 134.6667
11099 |  | B3 |  | 1 | 33.4 | 16.07 | 5 | 2.79 | 0 | 0 |  | 0 | 1Aa | 5.4 | 1.9 | 4 | 2 | 118 | 1 | 1 | BⅠ | 18.8 | 3.4 | 2 | 3 | - | 83 | 76.3333
11100 | 75-2 | A2 |  | 1,2 | 61.61 | 35.89 | 12.1 | 19.21 | 0 | 0 |  | 2 | 不明 |  |  | 0 | 0 |  | 3 | 3 | BⅠ | 14.1 | 3.5 | 4 | 1 | 76 | 114 | 143
11101 | 75-1 | D4 |  | 1,2 | 48.14 | 24.01 | 8.8 | 12.21 | 1 | 0 | 115 | 0 | 1Aa |  |  | 0 | 0 |  | 3 | 3 | BⅠ | 23.3 | 6.4 | 3 | 1 | 69 | 105 | 89.6667
11102 |  | D4 |  | 1,2 | 33 | 18.48 | 5.8 | 4.35 | 0 | 0 |  | 0 | 1Aa | 5.4 | 3.3 | 1 | 2 | 118 | 1 | 1 | BⅡ | 18.3 | 3.3 | 2 | 1 | 69 | 92 | 125
11103 |  | D4 |  | 1,2 | 29.07 | 15.98 | 3.9 | 1.8 | 0 | 1 |  | 0 | 1Aa |  |  | 0 | 0 |  | 3 | 3 | BⅠ | 13 | - | 1 | 1 | 69 | 104 | 88.3333
11104 | 75-3 | B4 |  | 1,2 | 52.6 | 27.84 | 5.3 | 10.64 | 0 | 0 |  | 0 | 1Aa |  |  | 0 | 0 |  | 1 | 1 | BⅢ | 18 | 5 | 1 | 1 | 62 | 92 | 103
11105 |  | C1 |  | 1,2 | 37.27 | 20.86 | 5.7 | 4.35 | 0 | 0 |  | 0 | 1Ac |  |  | 0 | 0 |  | 11 | 3 | BⅡ | 21.7 | 3.4 | 3 | 6 | 61 | 57 | 108.3333
11105 |  | 区名: C1; 層序: 1,2 | [7 empty] | 4 | BⅢ | 1.3 | 1.6 | 2 | - | - | 57 | 112.3333
11106 |  | C1 |  | 1,2 | 42.33 | 26.94 | 5.29 | 5.26 | 0 | 0 |  | 3 | 1Aa,2Aa |  |  | 0 | 0 |  | 1 | 1 | BⅡ | 26.7 | 3.9 | 3 | 1 | 78 | 89 | 88
11107 |  | B0 |  | 1,2 | 38.07 | 34.06 | 6 | 6.8 | 0 | 0 |  | 0 | 1Aa | 12.3 | 4.3 | 2 | 1 | 109 | 1 | 1 | BⅢ | 15.9 | 3.2 | 2 | 3 | 65 | 84 | 96.6667
11108 |  | C1 |  | 1,2 | 34.83 | 17.69 | 5.4 | 4.99 | 0 | 0 |  | 0 | 1Aa | 9.5 | 3.3 | 2 | 1 | 116 | 1 | 1 | BⅢ | 19.5 | 4.3 | 1 | 1 | 54 | 78 | 91.3333
11109 |  | C1 |  | 1,2 | 31.87 | 16.48 | 4.7 | 2.68 | 0 | 0 |  | 0 | 1Aa | 12.4 | 3.1 | 1 | 2 | 126 | 1 | 1 | BⅠ | 17.6 | 3.6 | 1 | 1 | 73 | 72 | 73
11110 |  | D4 |  | 1,2 | 52.18 | 23.25 | 4.2 | 6.67 | 0 | 0 |  | 0 | 1Aa | 9.9 | 3.3 | 1 | 2 | 96 | 1 | 1 | BⅡ | 16.1 | 2.9 | 2 | 1 | 72 | 97 | 104.3333
11111 |  | D4 |  | 1,2 | 43.07 | 25.42 | 3.6 | 5.78 | 0 | 1 |  | 0 | 4Ca | 9.1 | 3.6 | 2 | 1 | 126 | 6 | 1 | BⅢ | 19.89 | 5.55 | 2 | 5 | - | 67 | 102.3333
11111 |  | 区名: D4; 層序: 1,2 | [7 empty] | 2 | AⅠ | 9.01 | 1.67 | 1 | - | - | 67 | 119
11112 |  |  |  | 不明 | 33.43 | 16.27 | 3.6 | 2.31 | 0 | 0 |  | 0 | 4Aa | 5.1 | 2 | 4 | 2 | 108 | 1 | 1 | BⅠ | 18 | 3.4 | 2 | 2 | - | - | 99.3333
11113 | 76-1 |  |  | 不明 | 35.8 | 20.39 | 5.02 | 5.05 | 0 | 0 | 13 | 3 | 1Aa |  |  | 0 | 0 |  | 1 | 1 | BⅠ | 11.6 | 3.2 | 1 | 1 | 76 | 105 | 107
11115 |  | C4 |  | 撹乱 | 56.11 | 29.31 | 6.3 | 11.61 | 0 | 0 |  | 0 | 1Aa | 8.5 | 3.3 | 4 | 2 | 128 | 1 | 1 | BⅢ | 23.4 | 5.5 | 1 | 3 | 78 | 71 | 91
11116 |  | C4a |  | 撹乱 | 36.87 | 27.76 | 4 | 5.14 | 0 | 0 |  | 0 | 4Aa | 5.3 | 1.8 | 6 | 2 | - | 1 | 1 | BⅢ | 17.4 | 5 | 2 | 2 | - | 76 | 101
11117 |  | C4a |  | 撹乱 | 41.58 | 19.43 | 6 | 5.53 | 0 | 0 |  | 0 | 1Aa | 7.9 | 3 | 3 | 2 | 103 | 1 | 1 | BⅠ | 26 | 6.3 | 2 | 1 | 71 | 88 | 74.3333
11118 |  | C4b |  | 撹乱 | 48.89 | 22.86 | 3.65 | 6.74 | 0 | 0 |  | 1 | 1Aa |  |  | 0 | 0 |  | 1 | 1 | BⅠ | 19.7 | 3.2 | 1 | 1 | 68 | 81 | 69.6667
11119 |  | C4b |  | 撹乱 | 34.65 | 21.4 | 5.1 | 4.53 | 0 | 0 |  | 0 | 1Aa | 8.8 | 3.5 | 3 | 2 | 96 | 1 | 1 | BⅠ | 21.1 | 3.1 | 3 | 1 | 66 | 73 | 85
11120 |  | C4d |  | 撹乱 | 30.1 | 17.16 | 4.01 | 2.78 | 0 | 0 |  | 3 | 1Aa |  |  | 0 | 0 |  | 1 | 1 | BⅢ | 25.1 | 3.2 | 5 | 1 | 72 | 52 | 87
11121 |  | C4b |  | 撹乱 | 42.95 | 19.65 | 4.61 | 3.82 | 0 | 1 |  | 4 | 不明 |  |  | 0 | 0 |  | 1 | 1 |  | - | - | 1 | 0 | - | - | 104
11122 |  | C4b |  | 撹乱 | 34.15 | 22.06 | 5.4 | 4.7 | 0 | 0 |  | 0 | 1Aa | 8 | 2.8 | 2 | 1 | 108 | 1 | 1 | BⅡ | 19.7 | 2.7 | 3 | 2 | - | 100 | 115
11123 |  | BC4 |  | 撹乱 | 33.62 | 20.52 | 4.7 | 4.2 | 0 | 0 |  | 0 | 1Aa | 11 | 2.5 | 3 | 1 | 112 | 1 | 1 | BⅡ | 16.4 | 3.3 | 2 | 1 | 73 | 90 | 110.3333
11124 |  | BC4 |  | 撹乱 | 20.57 | 18.29 | 3.61 | 1.54 | 0 | 0 |  | 3 | 4Ba |  |  | 0 | 0 |  | 1 | 1 |  | - | 4.3 | 2 | 2 | 72 | 100 | 108
11125 |  | B4c |  | 撹乱 | 24.64 | 15.13 | 5.8 | 2.51 | 0 | 0 |  | 1 | 1Aa.2Aa |  |  | 0 | 0 |  | 1 | 1 | BⅡ | 16.4 | 3.3 | 2 | 1 | 74 | 85 | 113.3333
11126 |  | B4b |  | 撹乱 | 69.4 | 31.1 | 9.6 | 16.96 | 0 | 0 | 73 | 0 | 4k |  |  | 2 | 0 | 135 | 1 | 1 | DⅠ | 5.6 | 4.4 | 1 | 2 | 72 | 89 | 100.5
11127 |  | C2d |  | 撹乱 | 54.99 | 25.56 | 4.6 | 7.27 | 0 | 0 |  | 0 | 1Aa | 11 | 2.8 | 2 | 2 | 102 | 1 | 1 | BⅠ | 26.1 | 4 | 2 | 1 | 82 | 73 | 70.3333
11128 |  | B4b |  | 撹乱 | 46.57 | 25.51 | 5.6 | 8.02 | 0 | 0 |  | 4 | 1Aa |  |  | 0 | 0 |  | 1 | 1 | BⅢ | 17.3 | 5.3 | 1 | 1 | 65 | 97 | 101
11129 |  | D0b |  | 撹乱 | 35.52 | 17.25 | 2.7 | 2.59 | 0 | 0 |  | 0 | 1Aa |  |  | 0 | 0 |  | 3 | 3 | BⅠ | 17 | 2.3 | 1 | 1 | 65 | 108 | 86
11130 | 76-12 | D0d |  | 撹乱 | 40.28 | 17.5 | 7.8 | 5.92 | 0 | 0 |  | 0 | 1Cc |  |  | 0 | 0 |  | 6 | 1 | AⅡ | 25 | 4.4 | 2 | 0 | - | 92 | 87.3333
11130 | 76-12 | 区名: D0b; 層序: 撹乱 | [7 empty] | 2 | BⅠ | 13.5 | 2.1 | 1 | 5 | - | 92 | 113
11131 |  | C0d |  | 撹乱 | 32.64 | 19.27 | 5 | 3.76 | 0 | 0 |  | 0 | 1Aa | 17.4 | 3.7 | 3 | 2 | 118 | 1 | 1 | BⅠ | 22.3 | 3.3 | 1 | 1 | 67 | 92 | 103.6667
11132 |  | B0c |  | 撹乱 | 38.16 | 26.26 | 4.76 | 4.92 | 0 | 0 |  | 3 | 4Ba |  |  | 0 | 0 |  | 1 | 1 | BⅠ | 21.6 | 2.9 | 2 | 1 | 52 | 88 | 105.5
11133 |  | B0a |  | 撹乱 | 37.98 | 20.21 | 4.98 | 4.82 | 0 | 0 |  | 4 | 1Aa |  |  | 0 | 0 |  | 3 | 3 | DⅡ | 4.4 | 2.9 | 1 | 3 | 66 | 101 | 114
11134 |  | A2a |  | 撹乱 | 17.58 | 17.69 | 3.48 | 0.86 | 0 | 1 |  | 3 | 1Aa,2Aa |  |  | 0 | 0 |  | 1 | 1 | BⅠ | 15 | 3 | 2 | 1 | - | - | 102
11135 |  | A0c |  | 撹乱 | 26.46 | 14.74 | 3.63 | 1.56 | 0 | 0 |  | 2 | 不明 | 6.6 | 2.6 | 4 | 1 | 121 | 1 | 1 |  | - | - | 1 | - | - | - | 93
11136 |  | A2c |  | 撹乱 | 30.63 | 24.72 | 3.06 | 1.98 | 0 | 1 |  | 0 | 不明 |  |  | 0 | 0 |  | 1 | 1 | BⅠ | - | - | 1 | 1 | - | - | 100.5
11137 |  | A2a |  | 撹乱 | 46.98 | 21.78 | 5.7 | 7.27 | 0 | 1 |  | 3 | 2Da |  |  | 0 | 0 |  | 1 | 1 | BⅠ | 17.8 | 3.9 | 1 | 1 | 74 | 81 | 97
11138 |  | D1a |  | 撹乱 | 32.37 | 24.68 | 3.97 | 2.46 | 0 | 1 |  | 0 | 不明 |  |  | 0 | 0 |  | 1 | 1 | DⅠ | - | - | 1 | 0 | - | - | 110.5
11139 |  | A2c |  | 撹乱 | 25.11 | 21.43 | 2.35 | 1.53 | 1 | 1 |  | 0 | 不明 |  |  | 0 | 0 |  | 1 | 1 | BⅠ | 17.4 | 1.45 | 1 | 0 | - | - | 87
11140 |  | B2d |  | 撹乱 | 25.56 | 16.46 | 3.47 | 1.68 | 0 | 1 |  | 4 | 2Da |  |  | 0 | 0 |  | 1 | 1 |  | - | - | 1 | 0 | - | - | 79
11141 |  | A2d |  | 撹乱 | 51.54 | 23.96 | 6.3 | 10.28 | 0 | 1 |  | 0 | 1Aa | 11.3 | 5 | 4 | 2 | 113 | 1 | 1 | C | - | - | 1 | 1 | - | -
11142 |  | A1b |  | 撹乱 | 21.8 | 19.88 | 2.81 | 1.25 | 0 | 1 |  | 2 | 不明 |  |  | 0 | 0 |  | 1 | 1 |  | - | - | 1 | 2 | 75 | 74 | 112
11143 |  | B2d |  | 撹乱 | 20.4 | 20.31 | 2.79 | 1.11 | 0 | 1 |  | 0 | 不明 |  |  | 0 | 0 |  | 0 | 0 | [5 empty] | - | - | 81
11144 |  | A1a |  | 撹乱 | 29.64 | 18.28 | 5.2 | 2.85 | 0 | 1 |  | 0 | 4Aa |  |  | 0 | 0 |  | 1 | 1 | BⅠ | 19.3 | - | 1 | 0 | 73 | 107 | 113
11145 |  | A1a |  | 撹乱 | 25.4 | 21.55 | 6.5 | 3.69 | 0 | 0 |  | 0 | 1Aa | 1.3 | 3.5 | 3 | 2 | 127 | 1 | 1 | BⅡ | 18.6 | 4.7 | 1 | 1 | - | 102 | 103
11146 |  | D1b |  | 撹乱 | 42.98 | 22.68 | 5.4 | 7.49 | 0 | 0 |  | 2 | 1Aa |  |  | 0 | 0 |  | 1 | 1 | BⅠ | 26.4 | 5.6 | 1 | 1 | 73 | 72 | 73
11147 |  | A2d |  | 撹乱 | 31.67 | 16.75 | 3.4 | 2.35 | 0 | 0 |  | 0 | 1Aa | 11 | 1.6 | 2 | 2 | 125 | 1 | 1 | BⅡ | 16.5 | 2.5 | 2 | 1 | 67 | 92 | 96.3333
11148 |  | A3d |  | 撹乱 | 33.32 | 23.39 | 6 | 5.96 | 0 | 0 |  | 0 | 1Aa | 19.1 | 5.9 | 3 | 2 | 113 | 1 | 1 | DⅠ | 6.2 | 2.9 | 1 | 3 | 67 | 110 | 87
11149 |  | A3d |  | 撹乱 | 46.32 | 18.23 | 3.8 | 4.64 | 0 | 0 |  | 0 | 1Aa | 9.3 | 2.5 | 3 | 2 | 112 | 1 | 1 | BⅠ | 28 | 4.8 | 2 | 1 | 109 | 56 | 64
11150 |  | A0a |  | 撹乱 | 44.03 | 31.65 | 7 | 10.39 | 0 | 0 |  | 0 | 4Aa | 8 | 4 | 2 | 2 | 116 | 1 | 1 | BⅠ | 16.6 | 5 | 1 | 3 | - | 105 | 113.6667
11151 |  | A2b |  | 撹乱 | 36.61 | 21.6 | 3.3 | 2.95 | 0 | 0 |  | 2 | 4Aa |  |  | 6 | 2 |  | 1 | 1 | BⅠ | 7.5 | 2.2 | 1 | 2 | 83 | 126 | 130
11152 |  | A2a |  | 撹乱 | 30.02 | 17.8 | 3.89 | 2.25 | 0 | 0 |  | 4 | 4Ba |  |  | 0 | 0 |  | 1 | 1 | BⅡ | 14.2 | 3.1 | 1 | 2 | 78 | 90 | 121.6667
11153 |  | C0c |  | 撹乱 | 29.98 | 17.98 | 4.3 | 2.32 | 0 | 0 |  | 4 | 4Aa |  |  | 0 | 0 |  | 1 | 1 | BⅡ | 18.4 | 3 | 2 | 1 | 75 | 65 | 111.3333
11154 |  | C1a |  | 撹乱 | 49.18 | 29.18 | 5 | 11.19 | 0 | 0 |  | 2 | 1Aa.2Aa |  |  | 0 | 0 |  | 1 | 1 | BⅡ | 29.6 | 5.7 | 1 | 1 | 67 | 82 | 69
11155 |  | D1 |  | 撹乱 | 30.43 | 16.42 | 4 | 2.34 | 0 | 0 |  | 0 | 1Ad |  |  | 0 | 0 |  | 7 | 1 | CⅠ | 8.3 | 2.4 | 1 | 1 | 62 | 79 | 82
11155 | [19 empty] | 3 | BⅢ | 14.7 | 2.7 | 2 | 1 | 75 | 91 | 108.3333 | bar: 区名; 層序
11156 |  | A0b |  | 撹乱 | 37.25 | 21.87 | 7 | 7.73 | 0 | 0 |  | 0 | 1Ac | 17.3 | 7.2 | 3 | 2 | 96 | 6 | 1 | AⅢ | 22.9 | 4.1 | 2 | 0 | - | 75 | 90
11156 |  | 区名: A0b; 層序: 撹乱 | [7 empty] | 2 | BⅠ | 17.2 | 2.1 | 2 | 5 | - | 75 | 127
11157 |  | A2d |  | 撹乱 | 33.13 | 24.68 | 4.8 | 4.56 | 0 | 0 |  | 0 | 1Aa | 9.1 | 2.5 | 2 | 2 | 101 | 1 | 1 | BⅡ | 19.8 | 4.6 | 2 | 1 | 68 | 106 | 88
11158 |  | A1a |  | 撹乱 | 32.08 | 20.14 | 5.3 | 4.33 | 0 | 0 |  | 0 | 4Aa | 11 | 3.9 | 3 | 2 | 113 | 1 | 1 | BⅡ | 24.7 | 3.7 | 1 | 1 | 76 | 76 | 106.6667
11159 |  | A2a |  | 撹乱 | 54.61 | 30.11 | 6.7 | 12.72 | 0 | 0 |  | 0 | 1Aa | 8.8 | 2.6 | 2 | 1 | 122 | 1 | 1 | BⅠ | 2.1 | 6.2 | 1 | 1 | 62 | 83 | 90
11160 |  | A2b |  | 撹乱 | 39.19 | 20.41 | 5.5 | 5.94 | 0 | 0 |  | 0 | 1Aa | 1.9 | 3.1 | 2 | 1 | 127 | 1 | 1 | BⅢ | 18.4 | 5.7 | 1 | 1 | - | 94 | 67
11161 |  | C2d |  | 撹乱 | 16.73 | 12.81 | 3.21 | 0.65 | 0 | 0 |  | 3 | 不明 |  |  | 0 | 0 |  | 1 | 1 |  | - | - | 1 | 1 | 61 | 67 | 52.5
11162 |  | A0a |  | 撹乱 | 34.11 | 20.36 | 2.7 | 2.3 | 0 | 0 |  | 0 | 4Aa | 7.4 | 3 | 4 | 2 | 100 | 1 | 1 | EⅢ | 2.4 | 1.9 | 3 | 1 | 73 | 94 | 81
11163 |  | A2b |  | 撹乱 | 40.58 | 22.6 | 4.6 | 4.87 | 0 | 0 |  | 3 | 1Aa.2Aa |  |  | 0 | 0 |  | 1 | 1 | BⅠ | 18.5 | 4.8 | 2 | 1 | 83 | 75 | 54
11164 |  | B1a |  | 撹乱 | 32.72 | 16.57 | 2.59 | 1.65 | 0 | 0 |  | 3 | 4Aa |  |  | 0 | 0 |  | 1 | 1 | BⅢ | 12.8 | 2.9 | 1 | 2 | 52 | 88 | 79.6667
11165 |  | A2d |  | 撹乱 | 23.71 | 17.82 | 3.7 | 1.59 | 0 | 0 |  | 0 | 1Aa | 6 | 1.4 | 2 | 1 | 123 | 1 | 1 | DⅡ | - | - | 1 | 1 | 62 | 118 | 115
11166 |  | B2d |  | 撹乱 | 15.26 | 16.93 | 3.25 | 0.86 | 0 | 0 |  | 2 | 不明 |  |  | 0 | 0 |  | 1 | 1 |  | - | - | 1 | - | - | - | 94
11167 |  | A2b |  | 撹乱 | 36.98 | 22.85 | 4.7 | 5.89 | 0 | 0 |  | 0 | 1Aa | 22.7 | 9.9 | 4 | 2 | 108 | 1 | 1 | BⅠ | 17.8 | 2.3 | 1 | 1 | 70 | 80 | 114.3333
11168 |  | B4cd |  | 撹乱 | 42.69 | 26.25 | 6.4 | 10.38 | 0 | 0 |  | 0 | 1Aa | 17.3 | 7.7 | 2 | 2 | 99 | 1 | 1 | BⅠ | 28.5 | 5.8 | 2 | 1 | 60 | 103 | 94.5
11169 |  | A2a |  | 撹乱 | 53.86 | 22.47 | 4.9 | 7.86 | 0 | 0 |  | 0 | 1Aa | 13.3 | 2.9 | 2 | 1 | 103 | 1 | 1 | BⅠ | 32.9 | 4.6 | 1 | 2 | - | 48 | 74
11170 |  | A2d |  | 撹乱 | 50.24 | 22.44 | 7.9 | 11.35 | 0 | 0 |  | 3 | 1Ac |  |  | 0 | 0 |  | 6 | 1 | AⅡ | 15.1 | 6.1 | 2 | 0 | - | 77 | 110
11170 |  | 区名: A2d; 層序: 撹乱 | [7 empty] | 2 | BⅠ | 19.8 | 4.9 | 4 | 5 | - | 77 | 86
11171 |  | B2d |  | 撹乱 | 39.8 | 19.27 | 5.9 | 4.54 | 0 | 0 | 111 | 0 | 1Ad |  |  | 0 | 0 |  | 7 | 1 | BⅡ | 21.3 | 4.7 | 2 | 1 | 77 | 87 | 119
11171 | 76-10 | 区名: B2d; 層序: 撹乱 | [7 empty] | 3 | BⅡ | 22.6 | 5.8 | 2 | 3 | 69 | 93 | 121.6667
11172 |  | B1 |  | 撹乱 | 34.44 | 16.23 | 3.8 | 2.66 | 0 | 0 |  | 0 | 1Aa | 1.4 | 2.5 | 2 | 2 | 109 | 1 | 1 | BⅡ | 12.3 | 2.2 | 1 | 1 | 75 | 92 | 120
11175 | 75-11 | B2d |  | 撹乱 | 22.36 | 19.61 | 5.16 | 2.98 | 0 | 0 |  | 3 | 1Aa,2Aa |  |  | 0 | 0 |  | 1 | 1 | BⅡ | - | - | 4 | 1 | 82 | 98 | 136.6667
11176 | 75-10 | B2d |  | 撹乱 | 47.79 | 22.2 | 5.3 | 5.5 | 0 | 0 |  | 3 | 1Ab |  |  | 0 | 0 |  | 2 | 2 | BⅠ | 24.1 | 4.9 | 3 | 1 | 64 | 65 | 118
11178 |  | B2d |  | 撹乱 | 33.05 | 18.85 | 4.7 | 4.24 | 0 | 0 |  | 0 | 1Aa | 14 | 3.4 | 4 | 1 | 116 | 1 | 1 | BⅠ | 17.7 | 3.8 | 2 | 1 | 67 | 74 | 112.6667
11179 |  | B4d |  | 撹乱 | 15.88 | 14.51 | 3.08 | 0.72 | 0 | 1 |  | 3 | 不明 |  |  | 0 | 0 |  | 3 | 3 |  | - | - | 1 | 0 | - | 98 | 80.5
11180 | 55-11 | D2a |  | 3a | 39.84 | 21.97 | 5.27 | 5.27 | 0 | 0 |  | 0 | 1Aa |  |  | 0 | 0 |  | 1 | 1 | EⅠ | 13.99 | 3.39 | 1 | 6 | 58 | 114 | 67.3333 |  |  | 脂肪酸サンプルNo.13
11181 | 61-7 | D2d |  | 3a | 44.11 | 20.12 | 3.29 | 4.41 | 0 | 0 |  | 0 | 1Aa |  |  | 0 | 0 |  | 1 | 1 | BⅢ | 10.82 | 3.16 | 1 | 1 | 67 | 85 | 87.6667 |  |  | 脂肪酸サンプルNo.9
11182 | 69-14 | C2b |  | 4a | 40.99 | 27.57 | 7.04 | 8.61 | 0 | 0 |  | 0 | 1Aa | 9.15 | 1.44 | 4 | 2 | 116 | 1 | 1 | BⅢ | 20.46 | 5 | 4 | 1 | 73 | 103 | 98.3333 |  |  | 脂肪酸サンプルNo.109
11183 |  | C2d |  | 4a | 49.45 | 21.32 | 7.98 | 8.48 | 0 | 1 |  | 0 | 4Aa |  |  | 0 | 0 |  | 1 | 1 | DⅡ | - | - | 1 | 1 | 75 | 73 | 93 |  |  | 脂肪酸サンプルNo.110
11210 | 45-2 | A1b | 竪穴状遺構 | 4x | 25.33 | 22.98 | 3 |  | 0 | 0 |  | 0 | 彫刻刀母型 | 8.4 | 2.7 | 3 | 1 | [13 empty] | 彫刻刀母型（二次加工ある剥片）
|  | B2d |  | 3a | 29.73 | 14.22 | 3.55 | 1.35 | 0 | 0 | 49 | 0 | 4Ba |  |  | 2 | 2 | 125 | 1 | 1 | BⅠ | 12.65 | 0.92 | 1 | 2 | 51 | 110 | 120